## ЛСР по форме №4 с материалами
СОГЛАСОВАНО: | [6 empty] | УТВЕРЖДАЮ:
Первый заместитель генерального директора-главный инженер НО «Фонд капитального ремонта многоквартирных домов Ленинградской области» __________________ Е.И. Вихров | [6 empty] | Лицо, уполномоченное действовать от имени собственников, на основании протокола общего собрания собственников №___________от_____________________20______г. _____________________________________________ (Ф.И.О., подпись, без печати)
ЛОКАЛЬНАЯ СМЕТА
утепление фасада многоквартирного дома по адресу:
Ленинградская область, Ломоносовский район,Виллозское сельское поселение, д.Виллози, дом 4
| Сметная стоимость строительных работ _______________________________________________________________________________________________ |  | ___________________________3512,671 |  | тыс. руб.
| Средства на оплату труда _______________________________________________________________________________________________ |  | ___________________________574,266 |  | тыс. руб.
| Сметная трудоемкость _______________________________________________________________________________________________ |  | _______________________________________________________________________________________________3518,2 |  | чел.час
Составлен(а) в текущих (прогнозных) ценах по состоянию на апрель 2016 г. В базе ТСНБ-ЛО-2001 (ред. 2014 г.)
№ пп | Шифр и номер позиции норматива | Наименование работ и затрат, единица измерения | Количество | Стоимость единицы, руб. |  |  | Общая стоимость, руб. |  |  |  | Затраты труда рабочих, чел.-ч, не занятых обслуживанием машин
|  |  |  | всего | эксплуата- ции машин | мате- риалы | Всего | оплаты труда | эксплуата- ции машин | мате- риалы
|  |  |  | оплаты труда | в т.ч. оплаты труда |  |  |  | в т.ч. оплаты труда |  | на единицу | всего
1 | 2 | 3 | 4 | 5 | 6 | 7 | 8 | 9 | 10 | 11 | 12 | 13
Раздел 1. Утепление фасада
1 | ТЕР15-01-080-03 Приказ Администрации ЛО от 20.10.15 №28 | Устройство наружной теплоизоляции зданий с тонкой штукатуркой по утеплителю толщиной плит до: 120 мм (100 м2) (МДС35-IV п.4.7.При ремонте и реконструкции зданий и сооружений работы, аналогичные технологическим процессам в новом строительстве ОЗП=1,15; ЭМ-ЗПМ=1,25 к расх.; ЗПМ=1,25; ТЗ=1,15; ТЗМ=1,25; МДС35 пр.1 т.3 п.11.1.Ремонт фасадов ОЗП=1,15; ЭМ=1,15 к расх.; ЗПМ=1,15; ТЗ=1,15; ТЗМ=1,15) ИНДЕКС К ПОЗИЦИИ: ТЕР15-01-080-03 ОБЛИЦОВОЧНЫЕ РАБОТЫ (04.2016) ОЗП=8,91; ЭМ=6,43; ЗПМ=8,91; МАТ=6,39 Отделочные работы (МДС81-33.2004 Прил.4 п.15, Прим.п.1; Письмо №АП-5536/06 Прил.1 п.15, Прим.п.1; Письмо от 27.11.12 №2536-ИП/12/ГС): НР (461279 руб.): 105%*(0.9*0.85) от ФОТ СП (214775 руб.): 55%*(0.85*0.8) от ФОТ | 7,18 718 / 100 | 218406,89 74220,21 | 47925,55 5761,21 | 96261.13 | 1568161 | 532901 | 344105 41365 | 691155 | 490 | 3518.2
2 | 104-0007 | Плиты из минеральной ваты повышенной жесткости на синтетическом связующем М-200 (м3) Материалы | 96.5 | 5356.2 |  | 5356.2 | 516873 |  |  | 516873
Итого прямые затраты по разделу в текущих ценах | [6 empty] | 2085034 | 532901 | 344105 41365 | 1208028 |  | 3518.2
Накладные расходы | [6 empty] | 461279
Сметная прибыль | [6 empty] | 214775
Итого по разделу 1 Утепление фасада | [6 empty] | 2918470 |  |  |  |  | 3518.2
Отделочные работы (МДС81-33.2004 Прил.4 п.15, Прим.п.1; Письмо №АП-5536/06 Прил.1 п.15, Прим.п.1; Письмо от 27.11.12 №2536-ИП/12/ГС) | [6 empty] | 2244215 |  |  |  |  | 3518.2
Материалы | [6 empty] | 516873
Итого | [6 empty] | 2761088 |  |  |  |  | 3518.2
Итого с индексом-дефлятором на 2017 год (комитет экономического развития и инвестиционной деятельности ЛО) 2 761 088 * 1,057 | [6 empty] | 2918470
Справочно, в текущих ценах:
Материалы | [6 empty] | 1208028
Машины и механизмы | [6 empty] | 344105
ФОТ | [6 empty] | 574266
Накладные расходы | [6 empty] | 461279
Сметная прибыль | [6 empty] | 214775
Непредвиденные затраты 2% | [6 empty] | 58369
Итого с непредвиденными | [6 empty] | 2976839.8305
НДС 18% | [6 empty] | 535831.1695
ВСЕГО по смете | [6 empty] | 3512671 |  |  |  |  | 3518.2
и.о. начальника проектно-сметного отдела _____________________________Т.Ю.Иванова