## ЛСР по форме №4
СОГЛАСОВАНО: | [5 empty] | УТВЕРЖДАЮ:
Первый заместитель генерального директора-главный инженер НО «Фонд капитального ремонта многоквартирных домов Ленинградской области» __________________ Е. И. Вихров | [5 empty] | Лицо, уполномоченное действовать от имени собственников, на основании протокола общего собрания собственников №___________от_____________________20______г. _____________________________________________ (Ф.И.О., подпись, без печати)
ЛОКАЛЬНАЯ СМЕТА
на капитальный ремонт крыши многоквартирного дома по адресу: Ленинградская область, Всеволожский район, дер. Лесколово, ул. Красноборская, д. 12.
(наименование работ и затрат, наименование объекта)
| Сметная стоимость _______________________________________________________________________________________________ |  | ___________________________2902,256 |  | тыс. руб.
| строительных работ _______________________________________________________________________________________________ |  | _______________________________________________________________________________________________2410,747 |  | тыс. руб.
| монтажных работ _______________________________________________________________________________________________ |  | _______________________________________________________________________________________________0,565 |  | тыс. руб.
| Средства на оплату труда _______________________________________________________________________________________________ |  | ___________________________479,671 |  | тыс. руб.
| Сметная трудоемкость _______________________________________________________________________________________________ |  | _______________________________________________________________________________________________3114,12 |  | чел.час
Составлен(а) в текущих (прогнозных) ценах по состоянию на апрель 2016 г. В базе ТСНБ-ЛО-2001 (ред. 2014 г.)
№ пп | Шифр и номер позиции норматива | Наименование работ и затрат, единица измерения | Количество | Стоимость единицы, руб. |  | Общая стоимость, руб. |  |  | Затраты труда рабочих, чел.-ч, не занятых обслуживанием машин
|  |  |  | всего | эксплуата- ции машин | Всего | оплаты труда | эксплуата- ция машин
|  |  |  | оплаты труда | в т.ч. оплаты труда |  |  | в т.ч. оплаты труда | на единицу | всего
1 | 2 | 3 | 4 | 5 | 6 | 7 | 8 | 9 | 10 | 11
Раздел 1. Демонтаж
1 | ТЕР46-04-008-01 Приказ Администрации ЛО от 20.10.15 №28 | Разборка покрытий кровель: из рулонных материалов (100 м2 покрытия) (объем работ ПЗ=2 (ОЗП=2; ЭМ=2 к расх.; ЗПМ=2; МАТ=2 к расх.; ТЗ=2; ТЗМ=2)) ИНДЕКС К ПОЗИЦИИ(справочно): ТЕР46-04-008-01 РАЗБОРКА КОНСТРУКЦИЙ (04.2016) ОЗП=8,91; ЭМ=4,99; ЗПМ=8,91 НР (21360 руб.): 84%=110%*(0.9*0.85) от ФОТ (25429 руб.) СП (12206 руб.): 48%=70%*(0.85*0.8) от ФОТ (25429 руб.) | 6,71 671 / 100 | 508,46 425,36 | 83.1 | 3412 | 2854 | 558 | 28.76 | 192.98
2 | 509-9900 | Строительный мусор (т) | 5,2338 6,71*0,78
3 | ТЕР12-01-017-01 Приказ Администрации ЛО от 20.10.15 №28 | Демонтаж выравнивающих стяжек: цементно-песчаных толщиной 15 мм (100 м2 стяжки) (МДС38 п.3.3.1.Демонтаж (разборка) сборных бетонных и железобетонных конструкций ОЗП=0,8; ЭМ=0,8 к расх.; ЗПМ=0,8; МАТ=0 к расх.; ТЗ=0,8; ТЗМ=0,8) ИНДЕКС К ПОЗИЦИИ(справочно): ТЕР12-01-017-01 КРОВЛИ (04.2016) ОЗП=8,91; ЭМ=5,79; ЗПМ=8,91; МАТ=5,53 НР (21354 руб.): 92%=120%*(0.9*0.85) от ФОТ (23211 руб.) СП (10213 руб.): 44%=65%*(0.85*0.8) от ФОТ (23211 руб.) | 6,71 671 / 100 | 530,18 356,47 | 173,71 31,75 | 3558 | 2392 | 1166 213 | 21.776 | 146.12
4 | 509-9900 | Строительный мусор (т) | 10,065 671*0,015
5 | ТЕРр58-17-2 Приказ Администрации ЛО от 20.10.15 №28 | Разборка теплоизоляции на кровле из: ваты минеральной толщиной 100 мм (100 м2 покрытия кровли) (на объем ПЗ=1,5 (ОЗП=1,5; ЭМ=1,5 к расх.; ЗПМ=1,5; МАТ=1,5 к расх.; ТЗ=1,5; ТЗМ=1,5)) ИНДЕКС К ПОЗИЦИИ(справочно): ТЕРр58-17-2 КРЫШИ, КРОВЛИ (04.2016) ОЗП=8,91; ЭМ=6,66; ЗПМ=8,91 НР (12039 руб.): 71%=83%*0.85 от ФОТ (16956 руб.) СП (8817 руб.): 52%=65%*0.8 от ФОТ (16956 руб.) | 6,71 671 / 100 | 286,37 283,52 | 2.85 | 1922 | 1903 | 19 | 19.62 | 131.65
6 | 509-9900 | Строительный мусор (т) | 10.47
7 | ТЕРр58-2-2 Приказ Администрации ЛО от 20.10.15 №28 | Разборка слуховых окон: прямоугольных односкатных (прим.Разборка деревянных конструций выходов на кровлю (1х1х1 м) (100 окон) ИНДЕКС К ПОЗИЦИИ(справочно): ТЕРр58-2-2 КРЫШИ, КРОВЛИ (04.2016) ОЗП=8,91; ЭМ=6,66; ЗПМ=8,91 НР (589 руб.): 71%=83%*0.85 от ФОТ (829 руб.) СП (431 руб.): 52%=65%*0.8 от ФОТ (829 руб.) | 0,02 2 / 100 | 4668,49 4658,06 | 10.43 | 93 | 93 |  | 309.3 | 6.19
8 | 509-9900 | Строительный мусор (т) | 0.112
9 | ТЕР46-04-008-02 Приказ Администрации ЛО от 20.10.15 №28 | Разборка покрытий кровель: из листовой стали (Демонтаж окрытия вентшахт) (100 м2 покрытия) ИНДЕКС К ПОЗИЦИИ(справочно): ТЕР46-04-008-02 РАЗБОРКА КОНСТРУКЦИЙ (04.2016) ОЗП=8,91; ЭМ=4,99; ЗПМ=8,91 НР (255 руб.): 84%=110%*(0.9*0.85) от ФОТ (303 руб.) СП (145 руб.): 48%=70%*(0.85*0.8) от ФОТ (303 руб.) | 0,2682 (1,4*1,4*9+1,7*0,9*6) / 100 | 139,46 126,9 | 12.56 | 37 | 34 | 3 | 8.58 | 2.3
10 | 509-9900 | Строительный мусор (т) | 0,144828 26,82*5,4/1000
11 | ТССЦпг-01-01-01-041 Приказ Администрации ЛО от 20.10.15 №28 | Погрузочные работы при автомобильных перевозках: мусора строительного с погрузкой вручную (1 т груза) ИНДЕКС К ПОЗИЦИИ(справочно): ТЕРр58-3-1 КРЫШИ, КРОВЛИ (04.2016) ОЗП=8,91; ЭМ=6,66; ЗПМ=8,91 НР 0%=0%*0.85 от ФОТ СП 0%=0%*0.8 от ФОТ | 26.026 | 61.85 | 61.85 | 1610 |  | 1610
12 | ТССЦпг-03-21-01-030 Приказ Администрации ЛО от 20.10.15 №28 | Перевозка грузов автомобилями-самосвалами грузоподъемностью 10 т, работающих вне карьера, на расстояние: до 30 км I класс груза (1 т груза) ИНДЕКС К ПОЗИЦИИ(справочно): ТЕРр58-3-1 КРЫШИ, КРОВЛИ (04.2016) ОЗП=8,91; ЭМ=6,66; ЗПМ=8,91 НР 0%=0%*0.85 от ФОТ СП 0%=0%*0.8 от ФОТ | 26.026 | 25.32 | 25.32 | 659 |  | 659
Итого по разделу 1 Демонтаж | [5 empty] | 177027 |  |  |  | 479.24
Раздел 2. Кровельный пирог (площадь кровли 671м2 за вычетом вентшахт и выходов на кровлю)
13 | ТЕРр53-21-15 Приказ Администрации ЛО от 20.10.15 №28 | Устройство промазки и расшивка швов панелей перекрытий раствором (100 м восстановленной герметизации стыков) ИНДЕКС К ПОЗИЦИИ(справочно): ТЕРр53-21-15 СТЕНЫ (04.2016) ОЗП=8,91; ЭМ=4,98; ЗПМ=8,91; МАТ=5,54 НР (38648 руб.): 73%=86%*0.85 от ФОТ (52943 руб.) СП (29648 руб.): 56%=70%*0.8 от ФОТ (52943 руб.) | 6,18 618 / 100 | 987,32 961,5 | 1.2 | 6102 | 5942 | 7 | 49.69 | 307.08
14 | ТЕР12-01-016-01 Приказ Администрации ЛО от 20.10.15 №28 | Огрунтовка оснований из бетона или раствора под водоизоляционный кровельный ковер: битумной грунтовкой с ее приготовлением (Обработка праймером) (100 м2 кровли) (МДС35-IV п.4.7.При ремонте и реконструкции зданий и сооружений работы, аналогичные технологическим процессам в новом строительстве ОЗП=1,15; ЭМ=1,25 к расх.; ЗПМ=1,25; ТЗ=1,15; ТЗМ=1,25) ИНДЕКС К ПОЗИЦИИ(справочно): ТЕР12-01-016-01 КРОВЛИ (04.2016) ОЗП=8,91; ЭМ=4,98; ЗПМ=8,91; МАТ=6,99 НР (4673 руб.): 92%=120%*(0.9*0.85) от ФОТ (5079 руб.) СП (2235 руб.): 44%=65%*(0.85*0.8) от ФОТ (5079 руб.) | 6,71 671 / 100 | 379,95 84,99 | 6 | 2549 | 570 | 40 | 5.129 | 34.42
15 | ТЕР12-01-013-03 Приказ Администрации ЛО от 20.10.15 №28 | Утепление покрытий плитами: из минеральной ваты или перлита на битумной мастике в один слой (100 м2 утепляемого покрытия) (МДС35-IV п.4.7.При ремонте и реконструкции зданий и сооружений работы, аналогичные технологическим процессам в новом строительстве ОЗП=1,15; ЭМ=1,25 к расх.; ЗПМ=1,25; ТЗ=1,15; ТЗМ=1,25) ИНДЕКС К ПОЗИЦИИ(справочно): ТЕР12-01-013-03 КРОВЛИ (04.2016) ОЗП=8,91; ЭМ=6,05; ЗПМ=8,91; МАТ=7,67 НР (52864 руб.): 92%=120%*(0.9*0.85) от ФОТ (57461 руб.) СП (25283 руб.): 44%=65%*(0.85*0.8) от ФОТ (57461 руб.) | 6,71 671 / 100 | 4482,95 944,25 | 187,04 16,86 | 30081 | 6336 | 1255 113 | 52.371 | 351.41
16 | ТССЦ-104-0004 Приказ Администрации ЛО от 20.10.15 №28 | Плиты из минеральной ваты: на синтетическом связующем М-125 (ГОСТ 9573-96) (м3) ИНДЕКС К ПОЗИЦИИ(справочно): ТССЦ-104-0004 (04.2016) МАТ=7,97 | -41,47 -Ф1.р1 | 368.67 |  | -15289
17 | ТЕР12-01-013-04 Приказ Администрации ЛО от 20.10.15 №28 | Утепление покрытий плитами: на каждый последующий слой добавлять к расценке 12-01-013-03 (100 м2 утепляемого покрытия) (МДС35-IV п.4.7.При ремонте и реконструкции зданий и сооружений работы, аналогичные технологическим процессам в новом строительстве ОЗП=1,15; ЭМ=1,25 к расх.; ЗПМ=1,25; ТЗ=1,15; ТЗМ=1,25) ИНДЕКС К ПОЗИЦИИ(справочно): ТЕР12-01-013-04 КРОВЛИ (04.2016) ОЗП=8,91; ЭМ=6,08; ЗПМ=8,91; МАТ=7,73 НР (41141 руб.): 92%=120%*(0.9*0.85) от ФОТ (44719 руб.) СП (19676 руб.): 44%=65%*(0.85*0.8) от ФОТ (44719 руб.) | 6,71 671 / 100 | 3973,59 731,1 | 179,78 16,86 | 26663 | 4906 | 1206 113 | 40.549 | 272.08
18 | ТССЦ-104-0004 Приказ Администрации ЛО от 20.10.15 №28 | Плиты из минеральной ваты: на синтетическом связующем М-125 (ГОСТ 9573-96) (м3) ИНДЕКС К ПОЗИЦИИ(справочно): ТССЦ-104-0004 (04.2016) МАТ=7,97 | -41,47 -Ф2.р1 | 368.67 |  | -15289
19 | 104-0498 | Плиты минераловатные 'Руф Баттс Н' ROCKWOOL (м3) | 100,65 671*0,15 | 4021.53 |  | 404767
20 | ТЕР26-01-055-01 Приказ Администрации ЛО от 20.10.15 №28 | Установка пароизоляционного слоя из: пленки полиэтиленовой (100 м2 поверхности покрытия изоляции) (МДС35-IV п.4.7.При ремонте и реконструкции зданий и сооружений работы, аналогичные технологическим процессам в новом строительстве ОЗП=1,15; ЭМ=1,25 к расх.; ЗПМ=1,25; ТЗ=1,15; ТЗМ=1,25) ИНДЕКС К ПОЗИЦИИ(справочно): ТЕР26-01-055-01 ТЕПЛОИЗОЛЯЦИОННЫЕ РАБОТЫ (04.2016) ОЗП=8,91; ЭМ=4,98; ЗПМ=8,91; МАТ=5,02 НР (84160 руб.): 77%=100%*(0.9*0.85) от ФОТ (109299 руб.) СП (52464 руб.): 48%=70%*(0.85*0.8) от ФОТ (109299 руб.) | 6,71 671 / 100 | 9397,53 1828,19 | 37.49 | 63057 | 12267 | 252 | 110.331 | 740.32
21 | ТЕР12-01-017-01 Приказ Администрации ЛО от 20.10.15 №28 | Устройство выравнивающих стяжек: цементно-песчаных толщиной 15 мм (100 м2 стяжки) (МДС35-IV п.4.7.При ремонте и реконструкции зданий и сооружений работы, аналогичные технологическим процессам в новом строительстве ОЗП=1,15; ЭМ=1,25 к расх.; ЗПМ=1,25; ТЗ=1,15; ТЗМ=1,25) ИНДЕКС К ПОЗИЦИИ(справочно): ТЕР12-01-017-01 КРОВЛИ (04.2016) ОЗП=8,91; ЭМ=5,79; ЗПМ=8,91; МАТ=5,53 НР (30912 руб.): 92%=120%*(0.9*0.85) от ФОТ (33600 руб.) СП (14784 руб.): 44%=65%*(0.85*0.8) от ФОТ (33600 руб.) | 6,71 671 / 100 | 1554,47 512,43 | 271,43 49,61 | 10430 | 3438 | 1821 333 | 31.303 | 210.04
22 | ТЕР12-01-017-02 Приказ Администрации ЛО от 20.10.15 №28 | Устройство выравнивающих стяжек: на каждый 1 мм изменения толщины добавлять или исключать к расценке 12-01-017-01 (100 м2 стяжки) (до 50мм ПЗ=35 (ОЗП=35; ЭМ=35 к расх.; ЗПМ=35; МАТ=35 к расх.; ТЗ=35; ТЗМ=35); МДС35-IV п.4.7.При ремонте и реконструкции зданий и сооружений работы, аналогичные технологическим процессам в новом строительстве ОЗП=1,15; ЭМ=1,25 к расх.; ЗПМ=1,25; ТЗ=1,15; ТЗМ=1,25) ИНДЕКС К ПОЗИЦИИ(справочно): ТЕР12-01-017-02 КРОВЛИ (04.2016) ОЗП=8,91; ЭМ=5,76; ЗПМ=8,91; МАТ=5,62 НР (37707 руб.): 92%=120%*(0.9*0.85) от ФОТ (40986 руб.) СП (18034 руб.): 44%=65%*(0.85*0.8) от ФОТ (40986 руб.) | 6,71 671 / 100 | 2513,46 658,89 | 134,31 26,69 | 16865 | 4421 | 901 179 | 40.25 | 270.08
23 | ТЕР06-01-015-10 Приказ Администрации ЛО от 20.10.15 №28 | Армирование подстилающих слоев и набетонок (1 т) (МДС35-IV п.4.7.При ремонте и реконструкции зданий и сооружений работы, аналогичные технологическим процессам в новом строительстве ОЗП=1,15; ЭМ=1,25 к расх.; ЗПМ=1,25; ТЗ=1,15; ТЗМ=1,25) ИНДЕКС К ПОЗИЦИИ(справочно): ТЕР06-01-015-10 БЕТОННЫЕ И ЖЕЛЕЗОБЕТОННЫЕ КОНСТРУКЦИИ МОНОЛИТНЫЕ (04.2016) ОЗП=8,91; ЭМ=5,83; ЗПМ=8,91; МАТ=4,77 НР (3429 руб.): 80%=105%*(0.9*0.85) от ФОТ (4286 руб.) СП (1886 руб.): 44%=65%*(0.85*0.8) от ФОТ (4286 руб.) | 1,93248 671*2,88/1000 | 5623,84 244,06 | 58,14 4,9 | 10868 | 472 | 112 9 | 14.536 | 28.09
24 | ТЕР12-01-016-01 Приказ Администрации ЛО от 20.10.15 №28 | Огрунтовка оснований из бетона или раствора под водоизоляционный кровельный ковер: битумной грунтовкой с ее приготовлением (Обработка праймером) (100 м2 кровли) (МДС35-IV п.4.7.При ремонте и реконструкции зданий и сооружений работы, аналогичные технологическим процессам в новом строительстве ОЗП=1,15; ЭМ=1,25 к расх.; ЗПМ=1,25; ТЗ=1,15; ТЗМ=1,25) ИНДЕКС К ПОЗИЦИИ(справочно): ТЕР12-01-016-01 КРОВЛИ (04.2016) ОЗП=8,91; ЭМ=4,98; ЗПМ=8,91; МАТ=6,99 НР (5583 руб.): 92%=120%*(0.9*0.85) от ФОТ (6068 руб.) СП (2670 руб.): 44%=65%*(0.85*0.8) от ФОТ (6068 руб.) | 8,01 801 / 100 | 379,95 84,99 | 6 | 3043 | 681 | 48 | 5.129 | 41.08
25 | ТЕР12-01-002-09 Приказ Администрации ЛО от 20.10.15 №28 | Устройство кровель плоских из наплавляемых материалов: в два слоя (100 м2 кровли) (МДС35-IV п.4.7.При ремонте и реконструкции зданий и сооружений работы, аналогичные технологическим процессам в новом строительстве ОЗП=1,15; ЭМ=1,25 к расх.; ЗПМ=1,25; ТЗ=1,15; ТЗМ=1,25) ИНДЕКС К ПОЗИЦИИ(справочно): ТЕР12-01-002-09 КРОВЛИ (04.2016) ОЗП=8,91; ЭМ=5,04; ЗПМ=8,91; МАТ=3,64 НР (16533 руб.): 92%=120%*(0.9*0.85) от ФОТ (17971 руб.) СП (7907 руб.): 44%=65%*(0.85*0.8) от ФОТ (17971 руб.) | 6,71 671 / 100 | 9076,91 294,45 | 60,03 6,14 | 60906 | 1976 | 403 41 | 16.514 | 110.81
26 | ТЕР12-01-004-02 Приказ Администрации ЛО от 20.10.15 №28 | Устройство примыканий рулонных и мастичных кровель к стенам и парапетам высотой: более 600 мм с одним фартуком (к парапетам) (100 м примыканий) (МДС35-IV п.4.7.При ремонте и реконструкции зданий и сооружений работы, аналогичные технологическим процессам в новом строительстве ОЗП=1,15; ЭМ=1,25 к расх.; ЗПМ=1,25; ТЗ=1,15; ТЗМ=1,25) ИНДЕКС К ПОЗИЦИИ(справочно): ТЕР12-01-004-02 КРОВЛИ (04.2016) ОЗП=8,91; ЭМ=5,71; ЗПМ=8,91; МАТ=4,77 НР (12369 руб.): 92%=120%*(0.9*0.85) от ФОТ (13445 руб.) СП (5916 руб.): 44%=65%*(0.85*0.8) от ФОТ (13445 руб.) | 1,57 157 / 100 | 7726,22 950,22 | 216,21 11,04 | 12130 | 1492 | 339 17 | 54.579 | 85.69
27 | ТЕР12-01-004-01 Приказ Администрации ЛО от 20.10.15 №28 | Устройство примыканий рулонных и мастичных кровель к стенам и парапетам высотой: до 600 мм без фартуков (к в/шахтам и маш. помещениям) (100 м примыканий) (МДС35-IV п.4.7.При ремонте и реконструкции зданий и сооружений работы, аналогичные технологическим процессам в новом строительстве ОЗП=1,15; ЭМ=1,25 к расх.; ЗПМ=1,25; ТЗ=1,15; ТЗМ=1,25) ИНДЕКС К ПОЗИЦИИ(справочно): ТЕР12-01-004-01 КРОВЛИ (04.2016) ОЗП=8,91; ЭМ=5,53; ЗПМ=8,91; МАТ=5,75 НР (3025 руб.): 92%=120%*(0.9*0.85) от ФОТ (3288 руб.) СП (1447 руб.): 44%=65%*(0.85*0.8) от ФОТ (3288 руб.) | 0,696 69,6 / 100 | 4870,62 522,56 | 239,58 7,36 | 3390 | 364 | 167 5 | 30.015 | 20.89
28 | ТЕРм08-02-155-01 Приказ Администрации ЛО от 20.10.15 №28 | Герметизация проходов при вводе кабелей (прим. Герметизация мест установки кабельных стоек) (1 проход кабеля) ИНДЕКС К ПОЗИЦИИ(справочно): ТЕРм08-02-155-01 (04.2016) ОЗП=8,91; ЗПМ=8,91; МАТ=10,15 НР (101 руб.): 81%=95%*0.85 от ФОТ (125 руб.) СП (65 руб.): 52%=65%*0.8 от ФОТ (125 руб.) | 2 | 20,55 6,93 |  | 41 | 14 |  | 0.38 | 0.76
29 | ТЕР12-01-010-01 Приказ Администрации ЛО от 20.10.15 №28 | Устройство мелких покрытий (брандмауэры, парапеты, свесы и т.п.) из листовой оцинкованной стали (100 м2 покрытия) (МДС35-IV п.4.7.При ремонте и реконструкции зданий и сооружений работы, аналогичные технологическим процессам в новом строительстве ОЗП=1,15; ЭМ=1,25 к расх.; ЗПМ=1,25; ТЗ=1,15; ТЗМ=1,25) ИНДЕКС К ПОЗИЦИИ(справочно): ТЕР12-01-010-01 КРОВЛИ (04.2016) ОЗП=8,91; ЭМ=6,89; ЗПМ=8,91; МАТ=4,14 НР (9468 руб.): 92%=120%*(0.9*0.85) от ФОТ (10291 руб.) СП (4528 руб.): 44%=65%*(0.85*0.8) от ФОТ (10291 руб.) | 0,5495 (157*0,35) / 100 | 9907,34 2096,65 | 35,23 6,14 | 5444 | 1152 | 19 3 | 129.6625 | 71.25
Итого по разделу 2 Кровельный пирог (площадь кровли 671м2 за вычетом вентшахт и выходов на кровлю) | [5 empty] | 2173316 |  |  |  | 2544
Раздел 3. Вентшахты
30 | ТЕР12-01-010-01 Приказ Администрации ЛО от 20.10.15 №28 | Устройство мелких покрытий (брандмауэры, парапеты, свесы и т.п.) из листовой оцинкованной стали (100 м2 покрытия) (МДС35-IV п.4.7.При ремонте и реконструкции зданий и сооружений работы, аналогичные технологическим процессам в новом строительстве ОЗП=1,15; ЭМ=1,25 к расх.; ЗПМ=1,25; ТЗ=1,15; ТЗМ=1,25) ИНДЕКС К ПОЗИЦИИ(справочно): ТЕР12-01-010-01 КРОВЛИ (04.2016) ОЗП=8,91; ЭМ=6,89; ЗПМ=8,91; МАТ=4,14 НР (4623 руб.): 92%=120%*(0.9*0.85) от ФОТ (5025 руб.) СП (2211 руб.): 44%=65%*(0.85*0.8) от ФОТ (5025 руб.) | 0,2682 (1,4*1,4*9+1,7*0,9*6) / 100 | 9907,34 2096,65 | 35,23 6,14 | 2657 | 562 | 9 2 | 129.6625 | 34.78
31 | ТЕР46-01-008-03 Приказ Администрации ЛО от 20.10.15 №28 | Заполнение бетоном отдельных мест в перекрытиях (прим.Ремонт бетонной поверхности вентшахт) (1 м3) ИНДЕКС К ПОЗИЦИИ(справочно): ТЕР46-01-008-03 УСИЛЕНИЕ КОНСТРУКЦИЙ (04.2016) ОЗП=8,91; ЭМ=5,79; ЗПМ=8,91; МАТ=5,13 НР (606 руб.): 84%=110%*(0.9*0.85) от ФОТ (722 руб.) СП (347 руб.): 48%=70%*(0.85*0.8) от ФОТ (722 руб.) | 0,1862 38*0,07*0,07 | 1999,15 429,92 | 42,93 3,43 | 372 | 80 | 8 1 | 26.82 | 4.99
32 | ТЕР15-04-019-05 Приказ Администрации ЛО от 20.10.15 №28 | Окраска фасадов акриловыми составами: с лесов вручную с подготовкой поверхности (100 м2 окрашиваемой поверхности) (МДС35-IV п.4.7.При ремонте и реконструкции зданий и сооружений работы, аналогичные технологическим процессам в новом строительстве ОЗП=1,15; ЭМ=1,25 к расх.; ЗПМ=1,25; ТЗ=1,15; ТЗМ=1,25) ИНДЕКС К ПОЗИЦИИ(справочно): ТЕР15-04-019-05 МАЛЯРНЫЕ РАБОТЫ (04.2016) ОЗП=8,91; ЭМ=5,01; ЗПМ=8,91; МАТ=6,7 НР (1433 руб.): 80%=105%*(0.9*0.85) от ФОТ (1791 руб.) СП (663 руб.): 37%=55%*(0.85*0.8) от ФОТ (1791 руб.) | 0,72 72 / 100 | 789,53 279,47 | 12.19 | 568 | 201 | 9 | 15.87 | 11.43
Итого по разделу 3 Вентшахты | [5 empty] | 30039 |  |  |  | 51.2
Раздел 4. Прочее
33 | ТЕРр65-6-23 Приказ Администрации ЛО от 20.10.15 №28 | Смена: водосточных воронок (100 приборов) ИНДЕКС К ПОЗИЦИИ(справочно): ТЕРр65-6-23 ВНУТРЕННИЕ САНИТАРНО-ТЕХНИЧЕСКИЕ РАБОТЫ (04.2016) ОЗП=8,91; ЭМ=5,4; ЗПМ=8,91; МАТ=4,38 НР (1991 руб.): 88%=103%*0.85 от ФОТ (2263 руб.) СП (1086 руб.): 48%=60%*0.8 от ФОТ (2263 руб.) | 0,03 3 / 100 | 32437,62 8452,08 | 88,91 13,49 | 973 | 254 | 3 | 491.4 | 14.74
34 | ТЕРр65-38-1 Приказ Администрации ЛО от 20.10.15 №28 | Смена частей канализационного стояка над кровлей: патрубка (1 шт.) ИНДЕКС К ПОЗИЦИИ(справочно): ТЕРр65-38-1 ВНУТРЕННИЕ САНИТАРНО-ТЕХНИЧЕСКИЕ РАБОТЫ (04.2016) ОЗП=8,91; ЗПМ=8,91; МАТ=10,88 НР (1169 руб.): 88%=103%*0.85 от ФОТ (1328 руб.) СП (637 руб.): 48%=60%*0.8 от ФОТ (1328 руб.) | 3 | 216,56 49,64 |  | 650 | 149 |  | 3.15 | 9.45
35 | ТЕР09-06-001-01 Приказ Администрации ЛО от 20.10.15 №28 | Демонтаж: конструкций дверей, люков, лазов (1 т конструкций) (МДС38 п.3.3.1.Демонтаж (разборка) металлических конструкций ОЗП=0,7; ЭМ=0,7 к расх.; ЗПМ=0,7; МАТ=0 к расх.; ТЗ=0,7; ТЗМ=0,7) ИНДЕКС К ПОЗИЦИИ(справочно): ТЕР09-06-001-01 КОНСТРУКЦИИ СПЕЦИАЛЬНОГО НАЗНАЧЕНИЯ (04.2016) ОЗП=8,91; ЭМ=5,92; ЗПМ=8,91; МАТ=5,52 НР (566 руб.): 69%=90%*(0.9*0.85) от ФОТ (820 руб.) СП (476 руб.): 58%=85%*(0.85*0.8) от ФОТ (820 руб.) | 0,09 30*3/1000 | 1126,9 1012,94 | 113,96 8,41 | 101 | 91 | 10 1 | 62.643 | 5.64
36 | ТЕР09-06-001-01 Приказ Администрации ЛО от 20.10.15 №28 | Монтаж: конструкций дверей, люков, лазов (1 т конструкций) (МДС35-IV п.4.7.При ремонте и реконструкции зданий и сооружений работы, аналогичные технологическим процессам в новом строительстве ОЗП=1,15; ЭМ=1,25 к расх.; ЗПМ=1,25; ТЗ=1,15; ТЗМ=1,25) ИНДЕКС К ПОЗИЦИИ(справочно): ТЕР09-06-001-01 КОНСТРУКЦИИ СПЕЦИАЛЬНОГО НАЗНАЧЕНИЯ (04.2016) ОЗП=8,91; ЭМ=5,92; ЗПМ=8,91; МАТ=5,52 НР (929 руб.): 69%=90%*(0.9*0.85) от ФОТ (1346 руб.) СП (781 руб.): 58%=85%*(0.85*0.8) от ФОТ (1346 руб.) | 0,09 30*3/1000 | 1908,74 1664,11 | 203,51 15,03 | 172 | 150 | 18 1 | 102.9135 | 9.26
37 | 201-0850 | Конструкции стальные индивидуальные листовые сварные из стали толщиной 3-10 мм массой до 0,1 т (т) | 0.09 | 91727.14 |  | 8255
38 | ТЕР10-01-083-08 Приказ Администрации ЛО от 20.10.15 №28 | Устройство по фермам настила: защитного (прим.Устройство деревянных конструций выходов на кровлю (1х1х1 м)) (100 м2 покрытия) ИНДЕКС К ПОЗИЦИИ(справочно): ТЕР10-01-083-08 ДЕРЕВЯННЫЕ КОНСТРУКЦИИ (04.2016) ОЗП=8,91; ЭМ=6,19; ЗПМ=8,91; МАТ=3,84 НР (80 руб.): 90%=118%*(0.9*0.85) от ФОТ (89 руб.) СП (38 руб.): 43%=63%*(0.85*0.8) от ФОТ (89 руб.) | 0,02 2 / 100 | 4380,53 495,98 | 87,65 10,55 | 88 | 10 | 2 | 29.54 | 0.59
Итого по разделу 4 Прочее | [5 empty] | 30929 |  |  |  | 39.68
ИТОГИ ПО СМЕТЕ:
Итого прямые затраты по смете с учетом индексов, в текущих ценах | [5 empty] | 1779114 | 470484 | 63198 9187 |  | 3114.12
Накладные расходы | [5 empty] | 407605
Сметная прибыль | [5 empty] | 224593
ВСЕГО по смете | [5 empty] | 2902254.84 |  |  |  | 3114.12
Итого Строительные работы | [5 empty] | 2410747 |  |  |  | 3113.36
Итого Монтажные работы | [5 empty] | 565 |  |  |  | 0.76
Итого | [5 empty] | 2411312 |  |  |  | 3114.12
В том числе:
Материалы | [5 empty] | 1245432
Машины и механизмы | [5 empty] | 63198
ФОТ | [5 empty] | 479671
Накладные расходы | [5 empty] | 407605
Сметная прибыль | [5 empty] | 224593
Резерв средств на непредвиденные расходы 2% | [5 empty] | 48227
Итого с непредвиденными | [5 empty] | 2459538.98
НДС 18% | [5 empty] | 442717.0164
ВСЕГО по смете | [5 empty] | 2902255.9964 |  |  |  | 3114.12
И.о. начальника проектно-сметного отдела: ___________________________Т.Ю.Иванова