## ЛСР по форме №4
СОГЛАСОВАНО: | [5 empty] | УТВЕРЖДАЮ:
Первый заместитель генерального директора-главный инженер НО «Фонд капитального ремонта многоквартирных домов Ленинградской области» __________________ Е. И. Вихров | [5 empty] | Лицо, уполномоченное действовать от имени собственников, на основании протокола общего собрания собственников №___________от_____________________20______г. _____________________________________________ (Ф.И.О., подпись, без печати)
ЛОКАЛЬНАЯ СМЕТА
Ремонт сетей холодного водоснабжения многоквартирного дома по адресу:
Ленинградская область, Всеволожский район, Дер. Лесколово, ул. Красноборская, д. 12.
| Сметная стоимость строительных работ _______________________________________________________________________________________________ |  | ___________________________920,177 |  | тыс. руб.
| Средства на оплату труда _______________________________________________________________________________________________ |  | ___________________________228,817 |  | тыс. руб.
| Сметная трудоемкость _______________________________________________________________________________________________ |  | _______________________________________________________________________________________________1332,97 |  | чел.час
Составлен(а) в текущих (прогнозных) ценах по состоянию на апрель 2016 г. В базе ТСНБ-ЛО-2001 (ред. 2014 г.)
№ пп | Шифр и номер позиции норматива | Наименование работ и затрат, единица измерения | Количество | Стоимость единицы, руб. |  | Общая стоимость, руб. |  |  | Затраты труда рабочих, чел.-ч, не занятых обслуживанием машин
|  |  |  | всего | эксплуата- ции машин | Всего | оплаты труда | эксплуата- ция машин
|  |  |  | оплаты труда | в т.ч. оплаты труда |  |  | в т.ч. оплаты труда | на единицу | всего
1 | 2 | 3 | 4 | 5 | 6 | 7 | 8 | 9 | 10 | 11
Раздел 1. Ремонтные работы
1 | ТЕРр65-1-3 Приказ Администрации ЛО от 20.10.15 №28 | Разборка трубопроводов из водогазопроводных труб диаметром: до 100 мм (100 м трубопровода) (Ремонт существующих зданий (включая жилые дома) без расселения ОЗП=1,5; ЭМ=1,5 к расх.; ЗПМ=1,5; ТЗ=1,5; ТЗМ=1,5) ИНДЕКС К ПОЗИЦИИ(справочно): ТЕРр65-1-3 ВНУТРЕННИЕ САНИТАРНО-ТЕХНИЧЕСКИЕ РАБОТЫ (04.2016) ОЗП=8,91; ЭМ=6,81; ЗПМ=8,91; МАТ=6,89 НР (7942 руб.): 63%=74%*0.85 от ФОТ (12607 руб.) СП (5043 руб.): 40%=50%*0.8 от ФОТ (12607 руб.) | 0,78 78 / 100 | 1925,52 1805,63 | 27,96 9,57 | 1502 | 1408 | 22 7 | 114.57 | 89.36
2 | 509-9900 | Строительный мусор (т) | 0.3354
3 | ТЕРр65-1-1 Приказ Администрации ЛО от 20.10.15 №28 | Разборка трубопроводов из водогазопроводных труб диаметром: до 32 мм (100 м трубопровода) (Ремонт существующих зданий (включая жилые дома) без расселения ОЗП=1,5; ЭМ=1,5 к расх.; ЗПМ=1,5; ТЗ=1,5; ТЗМ=1,5) ИНДЕКС К ПОЗИЦИИ(справочно): ТЕРр65-1-1 ВНУТРЕННИЕ САНИТАРНО-ТЕХНИЧЕСКИЕ РАБОТЫ (04.2016) ОЗП=8,91; ЭМ=6,84; ЗПМ=8,91; МАТ=6,89 НР (13539 руб.): 63%=74%*0.85 от ФОТ (21491 руб.) СП (8596 руб.): 40%=50%*0.8 от ФОТ (21491 руб.) | 2,93 293 / 100 | 878,14 819,36 | 12,2 3,68 | 2573 | 2401 | 36 11 | 51.99 | 152.33
4 | 509-9900 | Строительный мусор (т) | 0.6446
5 | ТЕР46-03-010-01 Приказ Администрации ЛО от 20.10.15 №28 | Пробивка в бетонных стенах и полах толщиной 100 мм отверстий площадью: до 20 см2 (100 отверстий) (Ремонт существующих зданий (включая жилые дома) без расселения ОЗП=1,5; ЭМ=1,5 к расх.; ЗПМ=1,5; ТЗ=1,5; ТЗМ=1,5) ИНДЕКС К ПОЗИЦИИ(справочно): ТЕР46-03-010-01 СВЕРЛЕНИЕ И ПРОБИВКА ОТВЕРСТИЙ, ПРОЕМОВ В КОНСТРУКЦИЯХ. ЗАДЕЛКА ОТВЕРСТИЙ, ГНЕЗД И БОРОЗД (04.2016) ОЗП=8,91; ЭМ=3,93; ЗПМ=8,91 НР (2769 руб.): 84%=110%*(0.9*0.85) от ФОТ (3297 руб.) СП (1583 руб.): 48%=70%*(0.85*0.8) от ФОТ (3297 руб.) | 0,7 70 / 100 | 1083,86 410,28 | 673,58 119,15 | 759 | 287 | 472 83 | 22.755 | 15.93
6 | ТЕР16-04-002-08 Приказ Администрации ЛО от 20.10.15 №28 | Прокладка трубопроводов водоснабжения из напорных полиэтиленовых труб наружным диаметром: 90 мм (100 м трубопровода) (МДС35-IV п.4.7.При ремонте и реконструкции зданий и сооружений работы, аналогичные технологическим процессам в новом строительстве ОЗП=1,15; ЭМ=1,25 к расх.; ЗПМ=1,25; ТЗ=1,15; ТЗМ=1,25; Ремонт существующих зданий (включая жилые дома) без расселения ОЗП=1,5; ЭМ=1,5 к расх.; ЗПМ=1,5; ТЗ=1,5; ТЗМ=1,5) ИНДЕКС К ПОЗИЦИИ(справочно): ТЕР16-04-002-08 ТРУБОПРОВОДЫ ИЗ ПЛАСТМАССОВЫХ ТРУБ (04.2016) ОЗП=8,91; ЭМ=7,36; ЗПМ=8,91; МАТ=2,32 НР (35241 руб.): 98%=128%*(0.9*0.85) от ФОТ (35960 руб.) СП (20138 руб.): 56%=83%*(0.85*0.8) от ФОТ (35960 руб.) | 0,78 78 / 100 | 15068,89 4509,75 | 3190,16 664,14 | 11754 | 3518 | 2488 518 | 250.125 | 195.1
7 | ТССЦ-507-3686 Приказ Администрации ЛО от 20.10.15 №28 | Труба напорная из полиэтилена PE 100 питьевая: ПЭ100 SDR17, размером 90х5,4 мм (ГОСТ 18599-2001, ГОСТ Р 52134-2003) (м) ИНДЕКС К ПОЗИЦИИ(справочно): ТССЦ-507-3686 (04.2016) МАТ=2,3 | -75,97 -Ф4.р1 | 75.07 |  | -5703
8 | 302-3351 | Трубопроводы напорные из полипропилена PPRS с гильзами и креплениями для холодного и горячего водоснабжения PN20 SDR 6, диаметром 90 мм, толщина стенки 15 мм (м) | 75.97 | 832.23 |  | 63225
9 | 507-5014 | Муфта полипропиленовая соединительная диаметром 90 мм (10 шт.) | 13 | 1113 |  | 14469
10 | 507-2612 | Заглушки полиэтиленовые для труб диаметром 90 мм (10 шт.) | 13 | 557.35 |  | 7246
11 | 507-5072 | Муфта полипропиленовая переходная диаметром 90х80мм (10 шт.) | 0.2 | 1248.67 |  | 250
12 | 507-3317 | Тройник полипропиленовый переходной диаметром 90х25х90 мм (10 шт.) | 0.2 | 2695.21 |  | 539
13 | 507-3317 | Тройник полипропиленовый переходной диаметром 90х32х90 мм (10 шт.) | 1.2 | 2695.21 |  | 3234
14 | ТЕР16-04-002-04 Приказ Администрации ЛО от 20.10.15 №28 | Прокладка трубопроводов водоснабжения из напорных полиэтиленовых труб наружным диаметром: 40 мм (100 м трубопровода) (МДС35-IV п.4.7.При ремонте и реконструкции зданий и сооружений работы, аналогичные технологическим процессам в новом строительстве ОЗП=1,15; ЭМ=1,25 к расх.; ЗПМ=1,25; ТЗ=1,15; ТЗМ=1,25; Ремонт существующих зданий (включая жилые дома) без расселения ОЗП=1,5; ЭМ=1,5 к расх.; ЗПМ=1,5; ТЗ=1,5; ТЗМ=1,5) ИНДЕКС К ПОЗИЦИИ(справочно): ТЕР16-04-002-04 ТРУБОПРОВОДЫ ИЗ ПЛАСТМАССОВЫХ ТРУБ (04.2016) ОЗП=8,91; ЭМ=7,31; ЗПМ=8,91; МАТ=2,46 НР (141682 руб.): 98%=128%*(0.9*0.85) от ФОТ (144573 руб.) СП (80961 руб.): 56%=83%*(0.85*0.8) от ФОТ (144573 руб.) | 2,93 293 / 100 | 8707,36 5266,63 | 1329,69 271,37 | 25513 | 15431 | 3896 795 | 280.14 | 820.81
15 | ТССЦ-507-3643 Приказ Администрации ЛО от 20.10.15 №28 | Труба напорная из полиэтилена PE 100 питьевая: ПЭ100 SDR11, размером 40х3,7 мм (ГОСТ 18599-2001, ГОСТ Р 52134-2003) (м) ИНДЕКС К ПОЗИЦИИ(справочно): ТССЦ-507-3643 (04.2016) МАТ=2,34 | -274,5 -Ф6.р1 | 21.62 |  | -5935
16 | 302-3347 | Трубопроводы напорные из полипропилена PPRS с гильзами и креплениями для холодного и горячего водоснабжения PN20 SDR 6, диаметром 40 мм, толщина стенки 6,7 мм (м) | 2.745 | 144.59 |  | 397
17 | 302-0039 | Краны шаровые BUGATTI для воды и пара стандартные НВ с размером резьбы 1 1/4' (шт.) | 12 | 757.54 |  | 9090
18 | 507-4798 | Муфта универсальная ИГЛ БИР ПЕКС (Eagle BP), размером 1 1/2' (10 шт.) | 1.2 | 5425.92 |  | 6511
19 | 507-3175 | Угольник 90 град. полипропиленовый диаметром 40 мм (10 шт.) | 2.6 | 206 |  | 536
20 | 507-3302 | Тройник полипропиленовый переходной диаметром 40х25х40 мм (10 шт.) | 1.2 | 248.23 |  | 298
21 | 507-3301 | Тройник полипропиленовый переходной диаметром 40х20х40 мм (10 шт.) | 1.2 | 210.31 |  | 252
22 | 507-4308 | Угольник полипропиленовый комбинированный, с внутренней резьбой диаметром 20х1/2' (10 шт.) | 1.2 | 287.66 |  | 345
23 | 507-5010 | Муфта полипропиленовая соединительная диаметром 40 мм (10 шт.) | 3.9 | 89.98 |  | 351
24 | ТЕР16-04-002-02 Приказ Администрации ЛО от 20.10.15 №28 | Прокладка трубопроводов водоснабжения из напорных полиэтиленовых труб наружным диаметром: 25 мм (100 м трубопровода) (МДС35-IV п.4.7.При ремонте и реконструкции зданий и сооружений работы, аналогичные технологическим процессам в новом строительстве ОЗП=1,15; ЭМ=1,25 к расх.; ЗПМ=1,25; ТЗ=1,15; ТЗМ=1,25; Ремонт существующих зданий (включая жилые дома) без расселения ОЗП=1,5; ЭМ=1,5 к расх.; ЗПМ=1,5; ТЗ=1,5; ТЗМ=1,5) ИНДЕКС К ПОЗИЦИИ(справочно): ТЕР16-04-002-02 ТРУБОПРОВОДЫ ИЗ ПЛАСТМАССОВЫХ ТРУБ (04.2016) ОЗП=8,91; ЭМ=7,37; ЗПМ=8,91; МАТ=5,5 НР (2969 руб.): 98%=128%*(0.9*0.85) от ФОТ (3030 руб.) СП (1697 руб.): 56%=83%*(0.85*0.8) от ФОТ (3030 руб.) | 0,065 6,5 / 100 | 7019,18 4852,82 | 1801,01 377,16 | 456 | 315 | 117 25 | 258.129 | 16.78
25 | ТССЦ-507-2971 Приказ Администрации ЛО от 20.10.15 №28 | Труба: ПЭ 80 SDR 11, наружный диаметр 25 мм (ГОСТ 18599-2001) (10 м) ИНДЕКС К ПОЗИЦИИ(справочно): ТССЦ-507-2971 (04.2016) МАТ=5,53 | -0,6039 -Ф7.р1 | 33.77 |  | -20
26 | 302-3345 | Трубопроводы напорные из полипропилена PPRS с гильзами и креплениями для холодного и горячего водоснабжения PN20 SDR 6, диаметром 25 мм, толщина стенки 4,2 мм (м) | 6.039 | 63.72 |  | 385
27 | ТЕР16-04-002-01 Приказ Администрации ЛО от 20.10.15 №28 | Прокладка трубопроводов водоснабжения из напорных полиэтиленовых труб наружным диаметром: 20 мм (100 м трубопровода) (МДС35-IV п.4.7.При ремонте и реконструкции зданий и сооружений работы, аналогичные технологическим процессам в новом строительстве ОЗП=1,15; ЭМ=1,25 к расх.; ЗПМ=1,25; ТЗ=1,15; ТЗМ=1,25; Ремонт существующих зданий (включая жилые дома) без расселения ОЗП=1,5; ЭМ=1,5 к расх.; ЗПМ=1,5; ТЗ=1,5; ТЗМ=1,5) ИНДЕКС К ПОЗИЦИИ(справочно): ТЕР16-04-002-01 ТРУБОПРОВОДЫ ИЗ ПЛАСТМАССОВЫХ ТРУБ (04.2016) ОЗП=8,91; ЭМ=7,4; ЗПМ=8,91; МАТ=5,49 НР (7702 руб.): 98%=128%*(0.9*0.85) от ФОТ (7859 руб.) СП (4401 руб.): 56%=83%*(0.85*0.8) от ФОТ (7859 руб.) | 0,13 13 / 100 | 9366,64 6169,48 | 2916,51 617,23 | 1218 | 802 | 379 80 | 328.164 | 42.66
28 | ТССЦ-507-2970 Приказ Администрации ЛО от 20.10.15 №28 | Труба: ПЭ 80 SDR 11, наружный диаметр 20 мм (ГОСТ 18599-2001) (10 м) ИНДЕКС К ПОЗИЦИИ(справочно): ТССЦ-507-2970 (04.2016) МАТ=5,53 | -1,169 -Ф1.р1 | 23.36 |  | -27
29 | 302-3344 | Трубопроводы напорные из полипропилена PPRS с гильзами и креплениями для холодного и горячего водоснабжения PN20 SDR 6, диаметром 20 мм, толщина стенки 3,4 мм (м) | 11.69 | 44.58 |  | 521
30 | 507-4520 | Соединитель компрессионный прямой ИГЛ БИР ПЕКС 'Лайт' (Eagle BP) с наружной резьбой, размером 3/4'х25 (2,3) мм (10 шт.) | 1.3 | 3079.81 |  | 4004
31 | 302-0031 | Краны шаровые BUGATTI для воды и пара стандартные ВВ с размером резьбы 3/4' (шт.) | 13 | 268.71 |  | 3493
32 | 302-0036 | Краны шаровые BUGATTI для воды и пара стандартные НВ с размером резьбы 1/2' (шт.) | 58 | 219.5 |  | 12731
33 | 302-0030 | Краны шаровые BUGATTI для воды и пара стандартные ВВ с размером резьбы 1/2' (шт.) | 58 | 194.4 |  | 11275
34 | 507-4518 | Соединитель компрессионный прямой ИГЛ БИР ПЕКС 'Лайт' (Eagle BP) с наружной резьбой, размером 1/2'х20 (2,0) мм (10 шт.) | 5.8 | 1577.57 |  | 9150
35 | 507-4510 | Соединитель компрессионный прямой ИГЛ БИР ПЕКС 'Лайт' (Eagle BP) с внутренней резьбой, размером 1/2'х20 (2,0) мм (10 шт.) | 5.8 | 1781.55 |  | 10333
36 | ТССЦпг-01-01-01-041 Приказ Администрации ЛО от 20.10.15 №28 | Погрузочные работы при автомобильных перевозках: мусора строительного с погрузкой вручную (1 т груза) ИНДЕКС К ПОЗИЦИИ(справочно): ТЕРр58-3-1 КРЫШИ, КРОВЛИ (04.2016) ОЗП=8,91; ЭМ=6,66; ЗПМ=8,91 НР 0%=0%*0.85 от ФОТ СП 0%=0%*0.8 от ФОТ | 0.98 | 61.85 | 61.85 | 61 |  | 61
37 | ТССЦпг-03-21-01-030 Приказ Администрации ЛО от 20.10.15 №28 | Перевозка грузов автомобилями-самосвалами грузоподъемностью 10 т, работающих вне карьера, на расстояние: до 30 км I класс груза (1 т груза) ИНДЕКС К ПОЗИЦИИ(справочно): ТЕРр58-3-1 КРЫШИ, КРОВЛИ (04.2016) ОЗП=8,91; ЭМ=6,66; ЗПМ=8,91 НР 0%=0%*0.85 от ФОТ СП 0%=0%*0.8 от ФОТ | 0.98 | 25.32 | 25.32 | 25 |  | 25
Итого по разделу 1 Ремонтные работы | [5 empty] | 764520 |  |  |  | 1332.97
ИТОГИ ПО СМЕТЕ:
Итого прямые затраты по смете с учетом индексов, в текущих ценах | [5 empty] | 430257 | 215283 | 53283 13534 |  | 1332.97
Накладные расходы | [5 empty] | 211845
Сметная прибыль | [5 empty] | 122418
ВСЕГО по смете | [5 empty] | 920175.8 |  |  |  | 1332.97
Итого по позициям, введенным в ценах 2001г. | [5 empty] | 605885 |  |  |  | 1332.97
Итого по позициям, введенным в текущих ценах | [5 empty] | 158635
Итого | [5 empty] | 764520 |  |  |  | 1332.97
В том числе:
Материалы | [5 empty] | 161691
Машины и механизмы | [5 empty] | 53283
ФОТ | [5 empty] | 228817
Накладные расходы | [5 empty] | 211845
Сметная прибыль | [5 empty] | 122418
Резерв средств на непредвиденные расходы 2% | [5 empty] | 15290
Итого с непредвиденными | [5 empty] | 779811.0169
НДС 18% | [5 empty] | 140365.9831
ВСЕГО по смете | [5 empty] | 920177 |  |  |  | 1332.97
И.о. начальника проектно-сметного отдела: ___________________________Т.Ю.Иванова
(должность, подпись, расшифровка)