## ЛСР по форме №4
СОГЛАСОВАНО: |  |  |  |  | УТВЕРЖДАЮ:
Первый заместитель генерального директора-главный инженер НО «Фонд капитального ремонта многоквартирных домов Ленинградской области» __________________ Е.И.Вихров |  |  |  |  | Лицо, уполномоченное действовать от имени собственников, на основании протокола общего собрания собственников №___________от_____________________20______г. _____________________________________________ (Ф.И.О., подпись, без печати)
ЛОКАЛЬНАЯ СМЕТА
Капитальный ремонт крыши многоквартирного дома по адресу: Ленинградская область, Лужский район, дер. Ям-Тесово, ул. Центральная, д. 8.
(наименование работ и затрат, наименование объекта)
| Сметная стоимость строительных работ _______________________________________________________________________________________________ |  | ___________________________1461,549 |  | тыс. руб.
| Средства на оплату труда _______________________________________________________________________________________________ |  | ___________________________214,520 |  | тыс. руб.
| Сметная трудоемкость _______________________________________________________________________________________________ |  | _______________________________________________________________________________________________1406,32 |  | чел.час
Составлен(а) в текущих (прогнозных) ценах по состоянию на апрель 2016 г. В базе ТСНБ-ЛО-2001 (ред. 2014 г.)
№ пп | Шифр и номер позиции норматива | Наименование работ и затрат, единица измерения | Количество | Стоимость единицы, руб. |  | Общая стоимость, руб. |  |  | Затраты труда рабочих, чел.-ч, не занятых обслуживанием машин
|  |  |  | всего | эксплуата- ции машин | Всего | оплаты труда | эксплуата- ция машин
|  |  |  | оплаты труда | в т.ч. оплаты труда |  |  | в т.ч. оплаты труда | на единицу | всего
1 | 2 | 3 | 4 | 5 | 6 | 7 | 8 | 9 | 10 | 11
Раздел 1. Ремонт крыши
1 | ТЕР46-04-008-01 Приказ Администрации ЛО от 20.10.15 №28 | Разборка покрытий кровель: из рулонных материалов 0,78*9,16=7,145 т (100 м2 покрытия) ИНДЕКС К ПОЗИЦИИ: ТЕР46-04-008-01 РАЗБОРКА КОНСТРУКЦИЙ (04.2016) ОЗП=8,91; ЭМ=4,99; ЗПМ=8,91 НР (14607 руб.): 110%*(0.9*0.85) от ФОТ (17358 руб.) СП (8262 руб.): 70%*(0.85*0.8) от ФОТ (17358 руб.) | 9,16 916 / 100 | 2102,31 1894,98 | 207.33 | 19257 | 17358 | 1899 | 14.38 | 131.72
2 | ТЕР12-01-017-01 Приказ Администрации ЛО от 20.10.15 №28 | Демонтаж выравнивающих стяжек: цементно-песчаных толщиной 15 мм 1,8*18,32=39,976т (100 м2 стяжки) (МДС36 п.3.3.1.Демонтаж (разборка) сборных бетонных и железобетонных конструкций ОЗП=0,8; ЭМ=0,8 к расх.; ЗПМ=0,8; МАТ=0 к расх.; ТЗ=0,8; ТЗМ=0,8) ИНДЕКС К ПОЗИЦИИ: ТЕР12-01-017-01 КРОВЛИ (04.2016) ОЗП=8,91; ЭМ=5,79; ЗПМ=8,91; МАТ=5,53 НР (29087 руб.): 120%*(0.9*0.85) от ФОТ (31685 руб.) СП (14005 руб.): 65%*(0.85*0.8) от ФОТ (31685 руб.) | 9,16 (18,32/0,02) / 100 | 4181,93 3176,15 | 1005,78 282,89 | 38306 | 29094 | 9212 2591 | 21.78 | 199.5
3 | ТЕР12-01-017-02 Приказ Администрации ЛО от 20.10.15 №28 | Демонтаж выравнивающих стяжек: на каждый 1 мм изменения толщины добавлять или исключать к расценке 12-01-017-01 до 20 мм (100 м2 стяжки) (До 20 мм ПЗ=5 (ОЗП=5; ЭМ=5 к расх.; ЗПМ=5; МАТ=5 к расх.; ТЗ=5; ТЗМ=5); МДС36 п.3.3.1.Демонтаж (разборка) сборных бетонных и железобетонных конструкций ОЗП=0,8; ЭМ=0,8 к расх.; ЗПМ=0,8; МАТ=0 к расх.; ТЗ=0,8; ТЗМ=0,8) ИНДЕКС К ПОЗИЦИИ: ТЕР12-01-017-02 КРОВЛИ (04.2016) ОЗП=8,91; ЭМ=5,76; ЗПМ=8,91; МАТ=5,62 НР (5088 руб.): 120%*(0.9*0.85) от ФОТ (5543 руб.) СП (2450 руб.): 65%*(0.85*0.8) от ФОТ (5543 руб.) | 9,16 (18,32/0,02) / 100 | 654,16 583,43 | 70,73 21,74 | 5992 | 5344 | 648 199 | 4 | 36.64
4 | ТЕР46-01-008-03 Приказ Администрации ЛО от 20.10.15 №28 | Заполнение бетоном отдельных мест в перекрытиях (1 м3) ИНДЕКС К ПОЗИЦИИ: ТЕР46-01-008-03 УСИЛЕНИЕ КОНСТРУКЦИЙ (04.2016) ОЗП=8,91; ЭМ=5,79; ЗПМ=8,91; МАТ=5,13 НР (25538 руб.): 110%*(0.9*0.85) от ФОТ (30348 руб.) СП (14446 руб.): 70%*(0.85*0.8) от ФОТ (30348 руб.) | 7.86 | 11909,07 3830,59 | 248,56 30,56 | 93605 | 30108 | 1954 240 | 26.82 | 210.81
5 | ТЕР12-01-017-01 Приказ Администрации ЛО от 20.10.15 №28 | Устройство выравнивающих стяжек: цементно-песчаных толщиной 15 мм (100 м2 стяжки) (МДС35-IV п.4.7.При ремонте и реконструкции зданий и сооружений работы, аналогичные технологическим процессам в новом строительстве ОЗП=1,15; ЭМ=1,25 к расх.; ЗПМ=1,25; ТЗ=1,15; ТЗМ=1,25) ИНДЕКС К ПОЗИЦИИ: ТЕР12-01-017-01 КРОВЛИ (04.2016) ОЗП=8,91; ЭМ=5,79; ЗПМ=8,91; МАТ=5,53 НР (42110 руб.): 120%*(0.9*0.85) от ФОТ (45871 руб.) СП (20275 руб.): 65%*(0.85*0.8) от ФОТ (45871 руб.) | 9,16 916 / 100 | 10398,86 4565,75 | 1571,58 442,03 | 95254 | 41822 | 14396 4049 | 31.3 | 286.71
6 | ТЕР12-01-017-02 Приказ Администрации ЛО от 20.10.15 №28 | Устройство выравнивающих стяжек: на каждый 1 мм изменения толщины добавлять или исключать к расценке 12-01-017-01 до 20 мм (100 м2 стяжки) (ПЗ=5 (ОЗП=5; ЭМ=5 к расх.; ЗПМ=5; МАТ=5 к расх.; ТЗ=5; ТЗМ=5); МДС35-IV п.4.7.При ремонте и реконструкции зданий и сооружений работы, аналогичные технологическим процессам в новом строительстве ОЗП=1,15; ЭМ=1,25 к расх.; ЗПМ=1,25; ТЗ=1,15; ТЗМ=1,25) ИНДЕКС К ПОЗИЦИИ: ТЕР12-01-017-02 КРОВЛИ (04.2016) ОЗП=8,91; ЭМ=5,76; ЗПМ=8,91; МАТ=5,62 НР (7338 руб.): 120%*(0.9*0.85) от ФОТ (7993 руб.) СП (3533 руб.): 65%*(0.85*0.8) от ФОТ (7993 руб.) | 9,16 916 / 100 | 2330,35 838,7 | 110,53 33,95 | 21346 | 7682 | 1012 311 | 5.75 | 52.67
7 | ТЕРр58-20-1 Приказ Администрации ЛО от 20.10.15 №28 | Смена обделок из листовой стали (поясков, сандриков, отливов, карнизов) шириной: до 0,4 м (100 м) ИНДЕКС К ПОЗИЦИИ: ТЕРр58-20-1 КРЫШИ, КРОВЛИ (04.2016) ОЗП=8,91; ЭМ=5,65; ЗПМ=8,91; МАТ=4,13 НР (80 руб.): 83%*0.85 от ФОТ (113 руб.) СП (59 руб.): 65%*0.8 от ФОТ (113 руб.) | 0,019 1,9 / 100 | 13887,69 5966,14 | 45,93 17,46 | 264 | 113 | 1 | 41.41 | 0.79
8 | ТЕРр58-20-3 Приказ Администрации ЛО от 20.10.15 №28 | Смена обделок из листовой стали (брандмауэров и парапетов без обделки боковых стенок) шириной: до 1 м (100 м) ИНДЕКС К ПОЗИЦИИ: ТЕРр58-20-3 КРЫШИ, КРОВЛИ (04.2016) ОЗП=8,91; ЭМ=5,75; ЗПМ=8,91; МАТ=4,12 НР (11670 руб.): 83%*0.85 от ФОТ (16541 руб.) СП (8601 руб.): 65%*0.8 от ФОТ (16541 руб.) | 1,628 162,8 / 100 | 27507,72 10121,23 | 91,43 39,38 | 44783 | 16477 | 149 64 | 70.25 | 114.37
9 | ТЕР46-04-012-03 Приказ Администрации ЛО от 20.10.15 №28 | Разборка деревянных заполнений проемов: дверных и воротных (люков) (100 м2) ИНДЕКС К ПОЗИЦИИ: ТЕР46-04-012-03 РАЗБОРКА КОНСТРУКЦИЙ (04.2016) ОЗП=8,91; ЭМ=6,61; ЗПМ=8,91 НР (167 руб.): 110%*(0.9*0.85) от ФОТ (198 руб.) СП (94 руб.): 70%*(0.85*0.8) от ФОТ (198 руб.) | 0,0125 (1,25*0,5*2) / 100 | 16326,54 14193,1 | 2133,44 1691,65 | 204 | 177 | 27 21 | 103.91 | 1.3
10 | ТЕР10-01-039-05 Приказ Администрации ЛО от 20.10.15 №28 | Установка люков в перекрытиях, площадь проема до 2 м2 (100 м2 проемов) (МДС35-IV п.4.7.При ремонте и реконструкции зданий и сооружений работы, аналогичные технологическим процессам в новом строительстве ОЗП=1,15; ЭМ=1,25 к расх.; ЗПМ=1,25; ТЗ=1,15; ТЗМ=1,25) ИНДЕКС К ПОЗИЦИИ: ТЕР10-01-039-05 ДЕРЕВЯННЫЕ КОНСТРУКЦИИ (04.2016) ОЗП=8,91; ЭМ=7,17; ЗПМ=8,91; МАТ=2,92 НР (255 руб.): 118%*(0.9*0.85) от ФОТ (283 руб.) СП (121 руб.): 63%*(0.85*0.8) от ФОТ (283 руб.) | 0,0125 (1,25*0,5*2) / 100 | 114533,25 19984,51 | 10635,91 2647,43 | 1432 | 250 | 133 33 | 139.92 | 1.75
11 | 101-0956 | Петля накладная (шт.) | 4 | 17.89 |  | 72
12 | 101-0952 | Защелки врезные с ручками и корпусом из алюминиевого сплава (компл.) | 2 | 127.33 |  | 255
13 | ТЕР12-01-016-02 Приказ Администрации ЛО от 20.10.15 №28 | Огрунтовка оснований из бетона или раствора под водоизоляционный кровельный ковер: готовой эмульсией битумной (100 м2 кровли) (МДС35-IV п.4.7.При ремонте и реконструкции зданий и сооружений работы, аналогичные технологическим процессам в новом строительстве ОЗП=1,15; ЭМ=1,25 к расх.; ЗПМ=1,25; ТЗ=1,15; ТЗМ=1,25) ИНДЕКС К ПОЗИЦИИ: ТЕР12-01-016-02 КРОВЛИ (04.2016) ОЗП=8,91; ЭМ=4,98; ЗПМ=8,91; МАТ=4,26 НР (3998 руб.): 120%*(0.9*0.85) от ФОТ (4355 руб.) СП (1925 руб.): 65%*(0.85*0.8) от ФОТ (4355 руб.) | 9,16 916 / 100 | 1490,83 475,44 | 29.88 | 13656 | 4355 | 274 | 3.22 | 29.5
14 | ТЕР12-01-002-09 Приказ Администрации ЛО от 20.10.15 №28 | Устройство кровель плоских из наплавляемых материалов: в два слоя (100 м2 кровли) (МДС35-IV п.4.7.При ремонте и реконструкции зданий и сооружений работы, аналогичные технологическим процессам в новом строительстве ОЗП=1,15; ЭМ=1,25 к расх.; ЗПМ=1,25; ТЗ=1,15; ТЗМ=1,25) ИНДЕКС К ПОЗИЦИИ: ТЕР12-01-002-09 КРОВЛИ (04.2016) ОЗП=8,91; ЭМ=5,04; ЗПМ=8,91; МАТ=3,64 НР (22521 руб.): 120%*(0.9*0.85) от ФОТ (24533 руб.) СП (10844 руб.): 65%*(0.85*0.8) от ФОТ (24533 руб.) | 9,16 916 / 100 | 34675,78 2623,55 | 302,55 54,71 | 317630 | 24032 | 2771 501 | 16.51 | 151.23
15 | ТЕР12-01-004-04 Приказ Администрации ЛО от 20.10.15 №28 | Устройство примыканий кровель из наплавляемых материалов к стенам и парапетам высотой: до 600 мм без фартуков (100 м примыканий) (МДС35-IV п.4.7.При ремонте и реконструкции зданий и сооружений работы, аналогичные технологическим процессам в новом строительстве ОЗП=1,15; ЭМ=1,25 к расх.; ЗПМ=1,25; ТЗ=1,15; ТЗМ=1,25) ИНДЕКС К ПОЗИЦИИ: ТЕР12-01-004-04 КРОВЛИ (04.2016) ОЗП=8,91; ЭМ=6,19; ЗПМ=8,91; МАТ=3,69 НР (12639 руб.): 120%*(0.9*0.85) от ФОТ (13768 руб.) СП (6085 руб.): 65%*(0.85*0.8) от ФОТ (13768 руб.) | 2,1094 210,94 / 100 | 46176,58 6332,96 | 845,74 194,06 | 97405 | 13359 | 1784 409 | 40.83 | 86.13
16 | ТЕР07-05-030-11 Приказ Администрации ЛО от 20.10.15 №28 | Демонтаж мелких конструкций (подо конников, сливов, парапетов и др.) массой до 0,5 т - плиты покрытия вентиляционных шахт (100 шт. сборных конструкций) (МДС36 п.3.3.1.Демонтаж (разборка) сборных бетонных и железобетонных конструкций ОЗП=0,8; ЭМ=0,8 к расх.; ЗПМ=0,8; МАТ=0 к расх.; ТЗ=0,8; ТЗМ=0,8) ИНДЕКС К ПОЗИЦИИ: ТЕР07-05-030-11 ЖИЛЫЕ, ОБЩЕСТВЕННЫЕ И АДМИНИСТРАТИВНО-БЫТОВЫЕ ЗДАНИЯ ПРОМЫШЛЕННЫХ ПРЕДПРИЯТИЙ (04.2016) ОЗП=8,91; ЭМ=7,7; ЗПМ=8,91; МАТ=5,62 НР (1109 руб.): 155%*(0.9*0.85) от ФОТ (935 руб.) СП (636 руб.): 100%*(0.85*0.8) от ФОТ (935 руб.) | 0,06 6 / 100 | 16946,32 15027,25 | 1919,07 550,82 | 1017 | 902 | 115 33 | 98.06 | 5.88
17 | ТЕР20-02-010-06 Приказ Администрации ЛО от 20.10.15 №28 | Установка зонтов над шахтами из листовой стали прямоугольного сечения периметром : 3200 мм (1 зонт) (МДС35-IV п.4.7.При ремонте и реконструкции зданий и сооружений работы, аналогичные технологическим процессам в новом строительстве ОЗП=1,15; ЭМ=1,25 к расх.; ЗПМ=1,25; ТЗ=1,15; ТЗМ=1,25) ИНДЕКС К ПОЗИЦИИ: ТЕР20-02-010-06 КОНСТРУКТИВНЫЕ ЭЛЕМЕНТЫ МОНТАЖА СИСТЕМ ВЕНТИЛЯЦИИ И КОНДИЦИОНИРОВАНИЯ ВОЗДУХА (04.2016) ОЗП=8,91; ЭМ=5,71; ЗПМ=8,91; МАТ=4,93 НР (2311 руб.): 128%*(0.9*0.85) от ФОТ (2360 руб.) СП (1332 руб.): 83%*(0.85*0.8) от ФОТ (2360 руб.) | 6 | 503,38 390,53 | 46,99 2,76 | 3020 | 2343 | 282 17 | 2.61 | 15.66
18 | 301-0293 | Зонты вентиляционных систем из листовой оцинкованной стали, прямоугольные, периметром шахты 3200 мм (шт.) | 6 | 2560.01 |  | 15360
19 | ТЕР12-01-015-01 Приказ Администрации ЛО от 20.10.15 №28 | Устройство пароизоляции: оклеечной в один слой (100 м2 изолируемой поверхности) (МДС35-IV п.4.7.При ремонте и реконструкции зданий и сооружений работы, аналогичные технологическим процессам в новом строительстве ОЗП=1,15; ЭМ=1,25 к расх.; ЗПМ=1,25; ТЗ=1,15; ТЗМ=1,25) ИНДЕКС К ПОЗИЦИИ: ТЕР12-01-015-01 КРОВЛИ (04.2016) ОЗП=8,91; ЭМ=5,7; ЗПМ=8,91; МАТ=5,83 НР (279 руб.): 120%*(0.9*0.85) от ФОТ (304 руб.) СП (134 руб.): 65%*(0.85*0.8) от ФОТ (304 руб.) | 0,0936 9,36 / 100 | 13654,39 3198,96 | 620,16 49,27 | 1278 | 299 | 58 5 | 20.14 | 1.89
20 | ТЕР12-01-015-02 Приказ Администрации ЛО от 20.10.15 №28 | Устройство пароизоляции: на каждый последующий слой добавлять к расценке 12-01-015-01 (100 м2 изолируемой поверхности) (МДС35-IV п.4.7.При ремонте и реконструкции зданий и сооружений работы, аналогичные технологическим процессам в новом строительстве ОЗП=1,15; ЭМ=1,25 к расх.; ЗПМ=1,25; ТЗ=1,15; ТЗМ=1,25) ИНДЕКС К ПОЗИЦИИ: ТЕР12-01-015-02 КРОВЛИ (04.2016) ОЗП=8,91; ЭМ=5,68; ЗПМ=8,91; МАТ=5,58 НР (183 руб.): 120%*(0.9*0.85) от ФОТ (199 руб.) СП (88 руб.): 65%*(0.85*0.8) от ФОТ (199 руб.) | 0,0936 9,36 / 100 | 10377,69 2084,58 | 539,03 40,99 | 971 | 195 | 50 4 | 13.12 | 1.23
21 | ТЕРр61-31-1 Приказ Администрации ЛО от 20.10.15 №28 | Оштукатуривание поверхности дымовых труб (100 м2 поверхности) ИНДЕКС К ПОЗИЦИИ: ТЕРр61-31-1 ШТУКАТУРНЫЕ РАБОТЫ (04.2016) ОЗП=8,91; ЭМ=6,66; ЗПМ=8,91; МАТ=5,99 НР (1063 руб.): 79%*0.85 от ФОТ (1583 руб.) СП (633 руб.): 50%*0.8 от ФОТ (1583 руб.) | 0,0768 7,68 / 100 | 26586,75 20617,29 | 12.52 | 2042 | 1583 | 1 | 131.4 | 10.09
22 | ТЕРр65-38-2 Приказ Администрации ЛО от 20.10.15 №28 | Смена частей канализационного стояка над кровлей: флюгарки (1 шт.) ИНДЕКС К ПОЗИЦИИ: ТЕРр65-38-2 ВНУТРЕННИЕ САНИТАРНО-ТЕХНИЧЕСКИЕ РАБОТЫ (04.2016) ОЗП=8,91; ЗПМ=8,91; МАТ=4,28 НР (3393 руб.): 103%*0.85 от ФОТ (3876 руб.) СП (1860 руб.): 60%*0.8 от ФОТ (3876 руб.) | 20 | 435,22 193,79 |  | 8704 | 3876 |  | 1.38 | 27.6
Итого по разделу 1 Ремонт крыши | [5 empty] | 1121127 |  |  |  | 1365.47
Раздел 2. Козырек балкона верхнего
1 | ТЕР15-02-016-02 Приказ Администрации ЛО от 20.10.15 №28 | Штукатурка поверхностей внутри здания цементно-известковым или цементным раствором по камню и бетону: простая потолков (100 м2 оштукатуриваемой поверхности) (МДС35-IV п.4.7.При ремонте и реконструкции зданий и сооружений работы, аналогичные технологическим процессам в новом строительстве ОЗП=1,15; ЭМ=1,25 к расх.; ЗПМ=1,25; ТЗ=1,15; ТЗМ=1,25) ИНДЕКС К ПОЗИЦИИ: ТЕР15-02-016-02 ШТУКАТУРНЫЕ РАБОТЫ (04.2016) ОЗП=8,91; ЭМ=7,67; ЗПМ=8,91; МАТ=5,92 НР (1451 руб.): 105%*(0.9*0.85) от ФОТ (1806 руб.) СП (675 руб.): 55%*(0.85*0.8) от ФОТ (1806 руб.) | 0,12 12 / 100 | 20536,46 13901,83 | 1530,17 1153,93 | 2464 | 1668 | 184 138 | 90.71 | 10.89
2 | ТЕР12-01-016-02 Приказ Администрации ЛО от 20.10.15 №28 | Огрунтовка оснований из бетона или раствора под водоизоляционный кровельный ковер: готовой эмульсией битумной (100 м2 кровли) (МДС35-IV п.4.7.При ремонте и реконструкции зданий и сооружений работы, аналогичные технологическим процессам в новом строительстве ОЗП=1,15; ЭМ=1,25 к расх.; ЗПМ=1,25; ТЗ=1,15; ТЗМ=1,25) ИНДЕКС К ПОЗИЦИИ: ТЕР12-01-016-02 КРОВЛИ (04.2016) ОЗП=8,91; ЭМ=4,98; ЗПМ=8,91; МАТ=4,26 НР (52 руб.): 120%*(0.9*0.85) от ФОТ (57 руб.) СП (25 руб.): 65%*(0.85*0.8) от ФОТ (57 руб.) | 0,12 12 / 100 | 1490,83 475,44 | 29.88 | 179 | 57 | 4 | 3.22 | 0.39
3 | ТЕР12-01-002-09 Приказ Администрации ЛО от 20.10.15 №28 | Устройство кровель плоских из наплавляемых материалов: в два слоя (100 м2 кровли) (МДС35-IV п.4.7.При ремонте и реконструкции зданий и сооружений работы, аналогичные технологическим процессам в новом строительстве ОЗП=1,15; ЭМ=1,25 к расх.; ЗПМ=1,25; ТЗ=1,15; ТЗМ=1,25) ИНДЕКС К ПОЗИЦИИ: ТЕР12-01-002-09 КРОВЛИ (04.2016) ОЗП=8,91; ЭМ=5,04; ЗПМ=8,91; МАТ=3,64 НР (296 руб.): 120%*(0.9*0.85) от ФОТ (322 руб.) СП (142 руб.): 65%*(0.85*0.8) от ФОТ (322 руб.) | 0,12 12 / 100 | 34675,78 2623,55 | 302,55 54,71 | 4161 | 315 | 36 7 | 16.51 | 1.98
4 | ТЕРр53-1-1 Приказ Администрации ЛО от 20.10.15 №28 | Разборка обшивки: неоштукатуренных деревянных стен (100 м2 стен) ИНДЕКС К ПОЗИЦИИ: ТЕРр53-1-1 СТЕНЫ (04.2016) ОЗП=8,91; ЭМ=6,94; ЗПМ=8,91 НР (105 руб.): 86%*0.85 от ФОТ (144 руб.) СП (81 руб.): 70%*0.8 от ФОТ (144 руб.) | 0,0864 8,64 / 100 | 1963,15 1570,48 | 392,67 98,37 | 170 | 136 | 34 8 | 12.3 | 1.06
5 | ТЕР10-01-012-01 Приказ Администрации ЛО от 20.10.15 №28 | Обшивка каркасных стен: досками обшивки (100 м2 обшивки стен (за вычетом проемов)) (МДС35-IV п.4.7.При ремонте и реконструкции зданий и сооружений работы, аналогичные технологическим процессам в новом строительстве ОЗП=1,15; ЭМ=1,25 к расх.; ЗПМ=1,25; ТЗ=1,15; ТЗМ=1,25) ИНДЕКС К ПОЗИЦИИ: ТЕР10-01-012-01 ДЕРЕВЯННЫЕ КОНСТРУКЦИИ (04.2016) ОЗП=8,91; ЭМ=4,99; ЗПМ=8,91; МАТ=4,86 НР (475 руб.): 118%*(0.9*0.85) от ФОТ (526 руб.) СП (225 руб.): 63%*(0.85*0.8) от ФОТ (526 руб.) | 0,0864 8,64 / 100 | 31224,12 6088,74 | 421.16 | 2698 | 526 | 36 | 41.75 | 3.61
6 | ТЕРр59-3-1 Приказ Администрации ЛО от 20.10.15 №28 | Разборка металлических лестничных решеток при весе одного метра решетки: до 60 кг (100 м решетки) ИНДЕКС К ПОЗИЦИИ: ТЕРр59-3-1 ЛЕСТНИЦЫ, КРЫЛЬЦА (04.2016) ОЗП=8,91; ЭМ=7,08; ЗПМ=8,91; МАТ=6,88 НР (222 руб.): 76%*0.85 от ФОТ (343 руб.) СП (165 руб.): 60%*0.8 от ФОТ (343 руб.) | 0,054 5,4 / 100 | 6838,83 6346,95 | 39.93 | 369 | 343 | 2 | 47.3 | 2.55
7 | ТЕР09-03-029-01 Пр. Комитета по строит. ЛО от 01.07.11 №10 | Монтаж лестниц прямолинейных и криволинейных, пожарных с ограждением (1 т конструкций) (МДС35-IV п.4.7.При ремонте и реконструкции зданий и сооружений работы, аналогичные технологическим процессам в новом строительстве ОЗП=1,15; ЭМ=1,25 к расх.; ЗПМ=1,25; ТЗ=1,15; ТЗМ=1,25) ИНДЕКС К ПОЗИЦИИ: ТЕР09-03-029-01 ОПОРНЫЕ ПЛИТЫ, КОЛОННЫ, ПОДКРАНОВЫЕ БАЛКИ, ПОДКРАНОВО-ПОДСТРОПИЛЬНЫЕ ФЕРМЫ, ПОДКРАНОВЫЕ И ПОДВЕСНЫЕ ПУТИ (04.2016) ОЗП=8,91; ЭМ=6,71; ЗПМ=8,91; МАТ=5,81 НР (622 руб.): 90%*(0.9*0.85) от ФОТ (903 руб.) СП (522 руб.): 85%*(0.85*0.8) от ФОТ (903 руб.) | 0.12 | 13040,19 5913,83 | 6516,95 1609,95 | 1565 | 710 | 782 193 | 37.23 | 4.47
8 | ТССЦ-201-0650 | Ограждения лестничных проемов, лестничные марши, пожарные лестницы (т) | 0.12 | 81447.81 |  | 9774
9 | ТЕР15-04-030-04 Приказ Администрации ЛО от 20.10.15 №28 | Масляная окраска металлических поверхностей: решеток, переплетов, труб диаметром менее 50 мм и т.п., количество окрасок 2 (100 м2 окрашиваемой поверхности) (МДС35-IV п.4.7.При ремонте и реконструкции зданий и сооружений работы, аналогичные технологическим процессам в новом строительстве ОЗП=1,15; ЭМ=1,25 к расх.; ЗПМ=1,25; ТЗ=1,15; ТЗМ=1,25) ИНДЕКС К ПОЗИЦИИ: ТЕР15-04-030-04 МАЛЯРНЫЕ РАБОТЫ (04.2016) ОЗП=8,91; ЭМ=5,15; ЗПМ=8,91; МАТ=4,76 НР (530 руб.): 105%*(0.9*0.85) от ФОТ (660 руб.) СП (247 руб.): 55%*(0.85*0.8) от ФОТ (660 руб.) | 0,054 5,4 / 100 | 14202,97 12225,14 | 25,9 2,76 | 767 | 660 | 1 | 81.72 | 4.41
10 | ТЕР46-04-012-03 Приказ Администрации ЛО от 20.10.15 №28 | Разборка деревянных заполнений проемов: дверных и воротных (100 м2) ИНДЕКС К ПОЗИЦИИ: ТЕР46-04-012-03 РАЗБОРКА КОНСТРУКЦИЙ (04.2016) ОЗП=8,91; ЭМ=6,61; ЗПМ=8,91 НР (449 руб.): 110%*(0.9*0.85) от ФОТ (534 руб.) СП (254 руб.): 70%*(0.85*0.8) от ФОТ (534 руб.) | 0,0336 (0,8*2,1*2) / 100 | 16326,54 14193,1 | 2133,44 1691,65 | 549 | 477 | 72 57 | 103.91 | 3.49
11 | ТЕР09-04-013-01 Приказ Администрации ЛО от 20.10.15 №28 | Установка противопожарных дверей: однопольных глухих (1 м2 проема) (МДС35-IV п.4.7.При ремонте и реконструкции зданий и сооружений работы, аналогичные технологическим процессам в новом строительстве ОЗП=1,15; ЭМ=1,25 к расх.; ЗПМ=1,25; ТЗ=1,15; ТЗМ=1,25) ИНДЕКС К ПОЗИЦИИ: ТЕР09-04-013-01 ОГРАЖДАЮЩИЕ КОНСТРУКЦИИ ЗДАНИЙ И СООРУЖЕНИЙ (04.2016) ОЗП=8,91; ЭМ=5,83; ЗПМ=8,91; МАТ=5,4 НР (949 руб.): 90%*(0.9*0.85) от ФОТ (1379 руб.) СП (797 руб.): 85%*(0.85*0.8) от ФОТ (1379 руб.) | 3,36 0,8*2,1*2 | 783,79 410,39 | 80.4 | 2634 | 1379 | 270 | 2.38 | 8
12 | ТССЦ-203-8119 | Дверь противопожарная металлическая однопольная ДПМ-01/60, размером 800х2100 мм (шт.) | 2 | 10679.98 |  | 21360
Итого по разделу 2 Козырек балкона верхнего | [5 empty] | 58109 |  |  |  | 40.85
Раздел 3. Погрузка и перевозка
1 | ТССЦпг-01-01-01-041 Приказ Администрации ЛО от 20.10.15 №28 | Погрузочные работы при автомобильных перевозках: мусора строительного с погрузкой вручную (1 т груза) ИНДЕКС К ПОЗИЦИИ: ТЕР12-01-017-01 КРОВЛИ (04.2016) ОЗП=8,91; ЭМ=5,79; ЗПМ=8,91; МАТ=5,53 НР 0%*0.85 от ФОТ СП 0%*0.8 от ФОТ | 48.5 | 358.11 | 358.11 | 17368 |  | 17368
2 | ТССЦпг-03-21-01-090 Приказ Администрации ЛО от 20.10.15 №28 | Перевозка грузов автомобилями-самосвалами грузоподъемностью 10 т, работающих вне карьера, на расстояние: до 90 км I класс груза (1 т груза) ИНДЕКС К ПОЗИЦИИ: ТЕР12-01-017-01 КРОВЛИ (04.2016) ОЗП=8,91; ЭМ=5,79; ЗПМ=8,91; МАТ=5,53 НР 0%*0.85 от ФОТ СП 0%*0.8 от ФОТ | 48.5 | 326.15 | 326.15 | 15818 |  | 15818
Итого по разделу 3 Погрузка и перевозка | [5 empty] | 35078
ИТОГИ ПО СМЕТЕ:
Итого прямые затраты по смете в текущих ценах | [5 empty] | 861729 | 205640 | 69373 8880 |  | 1406.32
Накладные расходы | [5 empty] | 188585
Сметная прибыль | [5 empty] | 98517
ВСЕГО по смете | [5 empty] | 1461549 |  |  |  | 1406.32
Работы по реконструкции зданий и сооружений (усиление и замена существующих конструкций, разборка и возведение отдельных конструктивных элементов) (МДС81-33.2004 Прил.4 п.49, Прим.п.1; Письмо №АП-5536/06 Прил.1 п.49, Прим.п.1; Письмо от 27.11.12 №2536-ИП/12/ГС) | [5 empty] | 177432 |  |  |  | 347.32
Кровли (МДС81-33.2004 Прил.4 п.12, Прим.п.1; Письмо №АП-5536/06 Прил.1 п.12, Прим.п.1; Письмо от 27.11.12 №2536-ИП/12/ГС) | [5 empty] | 779274 |  |  |  | 847.87
Крыши, кровли (ремонтно-строительные) (МДС81-33.2004 Прил.5 п.8; Письмо №АП-5536/06 Прил.2 п.8; Письмо от 27.11.12 №2536-ИП/12/ГС) | [5 empty] | 65456 |  |  |  | 115.16
Деревянные конструкции (МДС81-33.2004 Прил.4 п.10, Прим.п.1; Письмо №АП-5536/06 Прил.1 п.10, Прим.п.1; Письмо от 27.11.12 №2536-ИП/12/ГС) | [5 empty] | 5207 |  |  |  | 5.36
Материалы | [5 empty] | 46821
Бетонные и железобетонные сборные конструкции в жилищно-гражданском строительстве (МДС81-33.2004 Прил.4 п.7.2, Прим.п.1; Письмо №АП-5536/06 Прил.1 п.7.2, Прим.п.1; Письмо от 27.11.12 №2536-ИП/12/ГС) | [5 empty] | 2762 |  |  |  | 5.88
Сантехнические работы - внутренние (трубопроводы, водопровод, канализация, отопление, газоснабжение, вентиляция и кондиционирование воздуха) (МДС81-33.2004 Прил.4 п.16, Прим.п.1; Письмо №АП-5536/06 Прил.1 п.16, Прим.п.1; Письмо от 27.11.12 №2536-ИП/12/ГС) | [5 empty] | 6663 |  |  |  | 15.66
Штукатурные работы (ремонтно-строительные) (МДС81-33.2004 Прил.5 п.11; Письмо №АП-5536/06 Прил.2 п.11; Письмо от 27.11.12 №2536-ИП/12/ГС) | [5 empty] | 3738 |  |  |  | 10.09
Внутренние санитарно-технические работы: смена труб, санитарно-технических приборов и другие работы (ремонтно-строительные) (МДС81-33.2004 Прил.5 п.15.2 и Письмо №ВБ-338/02 от 08.02.08; Письмо №АП-5536/06 Прил.2 п.15.2; Письмо от 27.11.12 №2536-ИП/12/ГС) | [5 empty] | 13957 |  |  |  | 27.6
Отделочные работы (МДС81-33.2004 Прил.4 п.15, Прим.п.1; Письмо №АП-5536/06 Прил.1 п.15, Прим.п.1; Письмо от 27.11.12 №2536-ИП/12/ГС) | [5 empty] | 6134 |  |  |  | 15.3
Стены (ремонтно-строительные) (МДС81-33.2004 Прил.5 п.3; Письмо №АП-5536/06 Прил.2 п.3; Письмо от 27.11.12 №2536-ИП/12/ГС) | [5 empty] | 356 |  |  |  | 1.06
Лестницы, крыльца (ремонтно-строительные) (МДС81-33.2004 Прил.5 п.9; Письмо №АП-5536/06 Прил.2 п.9; Письмо от 27.11.12 №2536-ИП/12/ГС) | [5 empty] | 756 |  |  |  | 2.55
Строительные металлические конструкции (МДС81-33.2004 Прил.4 п.9, Прим.п.1; Письмо №АП-5536/06 Прил.1 п.9, Прим.п.1; Письмо от 27.11.12 №2536-ИП/12/ГС) | [5 empty] | 7089 |  |  |  | 12.47
Погрузо-разгрузочные работы | [5 empty] | 17368
Перевозка грузов автотранспортом | [5 empty] | 15818
Итого | [5 empty] | 1148831 |  |  |  | 1406.32
Итого с индексом-дефлятором на 2017 год (комитет экономического развития и инвестиционной деятельности ЛО) 1 148 831 * 1,057 | [5 empty] | 1214314
Справочно, в текущих ценах:
Материалы | [5 empty] | 586716
Машины и механизмы | [5 empty] | 69373
ФОТ | [5 empty] | 214520
Накладные расходы | [5 empty] | 188585
Сметная прибыль | [5 empty] | 98517
Непредвиденные затраты 2% | [5 empty] | 24286
Итого с непредвиденными | [5 empty] | 1238600.8475
НДС 18% | [5 empty] | 222948.1525
ВСЕГО по смете | [5 empty] | 1461549 |  |  |  | 1406.32
Главный специалист проектно-сметного отдела: ___________________________Т.А.Горина
И.о. начальника проектно-сметного отдела: ___________________________Т.Ю.Иванова