## ЛСР по форме №4 с материалами
СОГЛАСОВАНО: | [6 empty] | УТВЕРЖДАЮ:
Первый заместитель генерального директора-главный инженер НО «Фонд капитального ремонта многоквартирных домов Ленинградской области» __________________ Е.И.Вихров | [6 empty] | Лицо, уполномоченное действовать от имени собственников, на основании протокола общего собрания собственников №___________от_____________________20______г. _____________________________________________ (Ф.И.О., подпись, без печати)
ЛОКАЛЬНАЯ СМЕТА
на капитальный ремонт крыши многоквартирного дома, по адресу: Ленинградская область, Кировский район, г.п. Синявино, ул. Кравченко, д. 13
(наименование работ и затрат, наименование объекта)
Основание:
| Сметная стоимость строительных работ _______________________________________________________________________________________________ |  | ___________________________3132430,36 |  | руб.
| Средства на оплату труда _______________________________________________________________________________________________ |  | ___________________________423449 |  | руб.
| Сметная трудоемкость _______________________________________________________________________________________________ |  | _______________________________________________________________________________________________2824,3 |  | чел.час
Составлен(а) в текущих (прогнозных) ценах по состоянию на апрель 2016 г. В базе ТСНБ-ЛО-2001 (ред. 2014 г.)
№ пп | Шифр и номер позиции норматива | Наименование работ и затрат, единица измерения | Количество | Стоимость единицы, руб. |  |  | Общая стоимость, руб. |  |  |  | Затраты труда рабочих, чел.-ч, не занятых обслуживанием машин
|  |  |  | всего | эксплуата- ции машин | мате- риалы | Всего | оплаты труда | эксплуата- ции машин | мате- риалы
|  |  |  | оплаты труда | в т.ч. оплаты труда |  |  |  | в т.ч. оплаты труда |  | на единицу | всего
1 | 2 | 3 | 4 | 5 | 6 | 7 | 8 | 9 | 10 | 11 | 12 | 13
Раздел 1. Ремонт крыши
1 | ТЕР46-04-008-01 Приказ Администрации ЛО от 20.10.15 №28 | Разборка покрытий кровель: из рулонных материалов в два слоя 0,78*2,58=2,012т (100 м2 покрытия) ИНДЕКС К ПОЗИЦИИ: ТЕР46-04-008-01 РАЗБОРКА КОНСТРУКЦИЙ (04.2016) ОЗП=8,91; ЭМ=4,99; ЗПМ=8,91 Работы по реконструкции зданий и сооружений (усиление и замена существующих конструкций, разборка и возведение отдельных конструктивных элементов) (МДС81-33.2004 Прил.4 п.49, Прим.п.1; Письмо №АП-5536/06 Прил.1 п.49, Прим.п.1; Письмо от 27.11.12 №2536-ИП/12/ГС): НР (4114 руб.): 110%*(0.9*0.85) от ФОТ СП (2327 руб.): 70%*(0.85*0.8) от ФОТ | 2,58 258 / 100 | 2102,31 1894,98 | 207.33 |  | 5424 | 4889 | 535 |  | 14.38 | 37.1
2 | ТЕР46-04-008-01 Приказ Администрации ЛО от 20.10.15 №28 | Разборка покрытий кровель: из рулонных материалов 7 слоев 0,78*7/3*20,15=36,671т (100 м2 покрытия) (Разборка в 7 слоев 7/3*0,9=2,1 ПЗ=2,1 (ОЗП=2,1; ЭМ=2,1 к расх.; ЗПМ=2,1; МАТ=2,1 к расх.; ТЗ=2,1; ТЗМ=2,1)) ИНДЕКС К ПОЗИЦИИ: ТЕР46-04-008-01 РАЗБОРКА КОНСТРУКЦИЙ (04.2016) ОЗП=8,91; ЭМ=4,99; ЗПМ=8,91 Работы по реконструкции зданий и сооружений (усиление и замена существующих конструкций, разборка и возведение отдельных конструктивных элементов) (МДС81-33.2004 Прил.4 п.49, Прим.п.1; Письмо №АП-5536/06 Прил.1 п.49, Прим.п.1; Письмо от 27.11.12 №2536-ИП/12/ГС): НР (67477 руб.): 110%*(0.9*0.85) от ФОТ СП (38169 руб.): 70%*(0.85*0.8) от ФОТ | 20,15 2015 / 100 | 4414,85 3979,47 | 435.38 |  | 88959 | 80186 | 8773 |  | 30.2 | 608.53
3 | ТЕР12-01-017-01 Приказ Администрации ЛО от 20.10.15 №28 | Демонтаж выравнивающих стяжек: цементно-песчаных толщиной 15 мм 1,8*600*0,015=16,2т (100 м2 стяжки) (МДС36 п.3.3.1.Демонтаж (разборка) сборных бетонных и железобетонных конструкций ОЗП=0,8; ЭМ=0,8 к расх.; ЗПМ=0,8; МАТ=0 к расх.; ТЗ=0,8; ТЗМ=0,8) ИНДЕКС К ПОЗИЦИИ: ТЕР12-01-017-01 КРОВЛИ (04.2016) ОЗП=8,91; ЭМ=5,79; ЗПМ=8,91; МАТ=5,53 Кровли (МДС81-33.2004 Прил.4 п.12, Прим.п.1; Письмо №АП-5536/06 Прил.1 п.12, Прим.п.1; Письмо от 27.11.12 №2536-ИП/12/ГС): НР (19052 руб.): 120%*(0.9*0.85) от ФОТ СП (9173 руб.): 65%*(0.85*0.8) от ФОТ | 6 600 / 100 | 4181,93 3176,15 | 1005,78 282,89 |  | 25092 | 19057 | 6035 1697 |  | 21.78 | 130.68
4 | ТЕР12-01-017-01 Приказ Администрации ЛО от 20.10.15 №28 | Устройство выравнивающих стяжек: цементно-песчаных толщиной 15 мм (100 м2 стяжки) (МДС35-IV п.4.7.При ремонте и реконструкции зданий и сооружений работы, аналогичные технологическим процессам в новом строительстве ОЗП=1,15; ЭМ=1,25 к расх.; ЗПМ=1,25; ТЗ=1,15; ТЗМ=1,25) ИНДЕКС К ПОЗИЦИИ: ТЕР12-01-017-01 КРОВЛИ (04.2016) ОЗП=8,91; ЭМ=5,79; ЗПМ=8,91; МАТ=5,53 Кровли (МДС81-33.2004 Прил.4 п.12, Прим.п.1; Письмо №АП-5536/06 Прил.1 п.12, Прим.п.1; Письмо от 27.11.12 №2536-ИП/12/ГС): НР (27583 руб.): 120%*(0.9*0.85) от ФОТ СП (13281 руб.): 65%*(0.85*0.8) от ФОТ | 6 600 / 100 | 10398,86 4565,75 | 1571,58 442,03 | 4261.53 | 62393 | 27395 | 9429 2652 | 25569 | 31.3 | 187.8
5 | ТЕР13-06-004-01 Приказ Администрации ЛО от 20.10.15 №28 | Обеспыливание поверхности (1 м2 обеспыливаемой поверхности) (МДС35-IV п.4.7.При ремонте и реконструкции зданий и сооружений работы, аналогичные технологическим процессам в новом строительстве ОЗП=1,15; ЭМ=1,25 к расх.; ЗПМ=1,25; ТЗ=1,15; ТЗМ=1,25) ИНДЕКС К ПОЗИЦИИ: ТЕР13-06-004-01 ПОДГОТОВИТЕЛЬНЫЕ РАБОТЫ (04.2016) ОЗП=8,91; ЭМ=10,26; ЗПМ=8,91 Защита строительных конструкций и оборудования от коррозии (МДС81-33.2004 Прил.4 п.13, Прим.п.1; Письмо №АП-5536/06 Прил.1 п.13, Прим.п.1; Письмо от 27.11.12 №2536-ИП/12/ГС): НР (28966 руб.): 90%*(0.9*0.85) от ФОТ СП (20026 руб.): 70%*(0.85*0.8) от ФОТ | 2539 | 20,06 16,57 | 3.49 |  | 50932 | 42071 | 8861 |  | 0.12 | 304.68
6 | ТЕР12-01-016-02 Приказ Администрации ЛО от 20.10.15 №28 | Огрунтовка оснований из бетона или раствора под водоизоляционный кровельный ковер: готовой эмульсией битумной (100 м2 кровли) (МДС35-IV п.4.7.При ремонте и реконструкции зданий и сооружений работы, аналогичные технологическим процессам в новом строительстве ОЗП=1,15; ЭМ=1,25 к расх.; ЗПМ=1,25; ТЗ=1,15; ТЗМ=1,25) ИНДЕКС К ПОЗИЦИИ: ТЕР12-01-016-02 КРОВЛИ (04.2016) ОЗП=8,91; ЭМ=4,98; ЗПМ=8,91; МАТ=4,26 Кровли (МДС81-33.2004 Прил.4 п.12, Прим.п.1; Письмо №АП-5536/06 Прил.1 п.12, Прим.п.1; Письмо от 27.11.12 №2536-ИП/12/ГС): НР (11081 руб.): 120%*(0.9*0.85) от ФОТ СП (5335 руб.): 65%*(0.85*0.8) от ФОТ | 25,39 2539 / 100 | 1490,83 475,44 | 29.88 | 985.51 | 37852 | 12071 | 759 | 25022 | 3.22 | 81.76
7 | ТЕР12-01-002-09 Приказ Администрации ЛО от 20.10.15 №28 | Устройство кровель плоских из наплавляемых материалов: в два слоя (100 м2 кровли) (МДС35-IV п.4.7.При ремонте и реконструкции зданий и сооружений работы, аналогичные технологическим процессам в новом строительстве ОЗП=1,15; ЭМ=1,25 к расх.; ЗПМ=1,25; ТЗ=1,15; ТЗМ=1,25) ИНДЕКС К ПОЗИЦИИ: ТЕР12-01-002-09 КРОВЛИ (04.2016) ОЗП=8,91; ЭМ=5,04; ЗПМ=8,91; МАТ=3,64 Кровли (МДС81-33.2004 Прил.4 п.12, Прим.п.1; Письмо №АП-5536/06 Прил.1 п.12, Прим.п.1; Письмо от 27.11.12 №2536-ИП/12/ГС): НР (55885 руб.): 120%*(0.9*0.85) от ФОТ СП (26908 руб.): 65%*(0.85*0.8) от ФОТ | 22,73 2273 / 100 | 34675,78 2623,55 | 302,55 54,71 | 31749.68 | 788180 | 59633 | 6877 1244 | 721670 | 16.51 | 375.27
8 | ТЕР12-01-002-10 Приказ Администрации ЛО от 20.10.15 №28 | Устройство кровель плоских из наплавляемых материалов: в один слой (100 м2 кровли) (МДС35-IV п.4.7.При ремонте и реконструкции зданий и сооружений работы, аналогичные технологическим процессам в новом строительстве ОЗП=1,15; ЭМ=1,25 к расх.; ЗПМ=1,25; ТЗ=1,15; ТЗМ=1,25) ИНДЕКС К ПОЗИЦИИ: ТЕР12-01-002-10 КРОВЛИ (04.2016) ОЗП=8,91; ЭМ=5,09; ЗПМ=8,91; МАТ=3,64 Кровли (МДС81-33.2004 Прил.4 п.12, Прим.п.1; Письмо №АП-5536/06 Прил.1 п.12, Прим.п.1; Письмо от 27.11.12 №2536-ИП/12/ГС): НР (3839 руб.): 120%*(0.9*0.85) от ФОТ СП (1848 руб.): 65%*(0.85*0.8) от ФОТ | 2,66 266 / 100 | 19005,5 1541,96 | 165,93 30,12 | 17297.61 | 50555 | 4102 | 441 80 | 46012 | 9.71 | 25.83
9 | ТЕР12-01-004-04 Приказ Администрации ЛО от 20.10.15 №28 | Устройство примыканий кровель из наплавляемых материалов к стенам и парапетам высотой: до 600 мм без фартуков (100 м примыканий) (МДС35-IV п.4.7.При ремонте и реконструкции зданий и сооружений работы, аналогичные технологическим процессам в новом строительстве ОЗП=1,15; ЭМ=1,25 к расх.; ЗПМ=1,25; ТЗ=1,15; ТЗМ=1,25) ИНДЕКС К ПОЗИЦИИ: ТЕР12-01-004-04 КРОВЛИ (04.2016) ОЗП=8,91; ЭМ=6,19; ЗПМ=8,91; МАТ=3,69 Кровли (МДС81-33.2004 Прил.4 п.12, Прим.п.1; Письмо №АП-5536/06 Прил.1 п.12, Прим.п.1; Письмо от 27.11.12 №2536-ИП/12/ГС): НР (25165 руб.): 120%*(0.9*0.85) от ФОТ СП (12117 руб.): 65%*(0.85*0.8) от ФОТ | 4,2 420 / 100 | 46176,58 6332,96 | 845,74 194,06 | 38997.88 | 193942 | 26598 | 3552 815 | 163792 | 40.83 | 171.49
10 | ТЕР12-01-004-05 Приказ Администрации ЛО от 20.10.15 №28 | Устройство примыканий кровель из наплавляемых материалов к стенам и парапетам высотой: более 600 мм с одним фартуком (100 м примыканий) (МДС35-IV п.4.7.При ремонте и реконструкции зданий и сооружений работы, аналогичные технологическим процессам в новом строительстве ОЗП=1,15; ЭМ=1,25 к расх.; ЗПМ=1,25; ТЗ=1,15; ТЗМ=1,25) ИНДЕКС К ПОЗИЦИИ: ТЕР12-01-004-05 КРОВЛИ (04.2016) ОЗП=8,91; ЭМ=6,22; ЗПМ=8,91; МАТ=3,73 Кровли (МДС81-33.2004 Прил.4 п.12, Прим.п.1; Письмо №АП-5536/06 Прил.1 п.12, Прим.п.1; Письмо от 27.11.12 №2536-ИП/12/ГС): НР (25195 руб.): 120%*(0.9*0.85) от ФОТ СП (12131 руб.): 65%*(0.85*0.8) от ФОТ | 2,89 289 / 100 | 49879,57 9313,89 | 837,71 183,1 | 39727.97 | 144152 | 26917 | 2421 529 | 114814 | 60.04 | 173.52
11 | ТЕРр58-20-3 Приказ Администрации ЛО от 20.10.15 №28 | Смена обделок из листовой стали (брандмауэров и парапетов без обделки боковых стенок) шириной: до 1 м (100 м) ИНДЕКС К ПОЗИЦИИ: ТЕРр58-20-3 КРЫШИ, КРОВЛИ (04.2016) ОЗП=8,91; ЭМ=5,75; ЗПМ=8,91; МАТ=4,12 Крыши, кровли (ремонтно-строительные) (МДС81-33.2004 Прил.5 п.8; Письмо №АП-5536/06 Прил.2 п.8; Письмо от 27.11.12 №2536-ИП/12/ГС): НР (30107 руб.): 83%*0.85 от ФОТ СП (22190 руб.): 65%*0.8 от ФОТ | 4,2 420 / 100 | 27507,72 10121,23 | 91,43 39,38 | 17295.06 | 115532 | 42509 | 384 165 | 72639 | 70.25 | 295.05
12 | ТЕРр58-19-3 Приказ Администрации ЛО от 20.10.15 №28 | Смена мелких покрытий из листовой стали в кровлях из рулонных и штучных материалов: карнизных свесов (100 м покрытия) ИНДЕКС К ПОЗИЦИИ: ТЕРр58-19-3 КРЫШИ, КРОВЛИ (04.2016) ОЗП=8,91; ЭМ=5,74; ЗПМ=8,91; МАТ=4,58 Крыши, кровли (ремонтно-строительные) (МДС81-33.2004 Прил.5 п.8; Письмо №АП-5536/06 Прил.2 п.8; Письмо от 27.11.12 №2536-ИП/12/ГС): НР (3857 руб.): 83%*0.85 от ФОТ СП (2843 руб.): 65%*0.8 от ФОТ | 0,39 39 / 100 | 31665,9 13963,75 | 128,69 54,62 | 17573.46 | 12350 | 5446 | 50 21 | 6854 | 101.24 | 39.48
13 | ТЕР46-02-009-02 Приказ Администрации ЛО от 20.10.15 №28 | Отбивка штукатурки с поверхностей: стен и потолков кирпичных 137*0,02*1,8=4,932 т (100 м2) ИНДЕКС К ПОЗИЦИИ: ТЕР46-02-009-02 ЗАМЕНА КОНСТРУКЦИЙ (04.2016) ОЗП=8,91; ЗПМ=8,91 Работы по реконструкции зданий и сооружений (усиление и замена существующих конструкций, разборка и возведение отдельных конструктивных элементов) (МДС81-33.2004 Прил.4 п.49, Прим.п.1; Письмо №АП-5536/06 Прил.1 п.49, Прим.п.1; Письмо от 27.11.12 №2536-ИП/12/ГС): НР (3467 руб.): 110%*(0.9*0.85) от ФОТ СП (1961 руб.): 70%*(0.85*0.8) от ФОТ | 1,37 137 / 100 | 3007,21 3007,21 |  |  | 4120 | 4120 |  |  | 22.82 | 31.26
14 | ТЕР15-02-016-03 Приказ Администрации ЛО от 20.10.15 №28 | Штукатурка поверхностей внутри здания цементно-известковым или цементным раствором по камню и бетону: улучшенная стен (100 м2 оштукатуриваемой поверхности) (МДС35-IV п.4.7.При ремонте и реконструкции зданий и сооружений работы, аналогичные технологическим процессам в новом строительстве ОЗП=1,15; ЭМ=1,25 к расх.; ЗПМ=1,25; ТЗ=1,15; ТЗМ=1,25) ИНДЕКС К ПОЗИЦИИ: ТЕР15-02-016-03 ШТУКАТУРНЫЕ РАБОТЫ (04.2016) ОЗП=8,91; ЭМ=7,61; ЗПМ=8,91; МАТ=5,89 Отделочные работы (МДС81-33.2004 Прил.4 п.15, Прим.п.1; Письмо №АП-5536/06 Прил.1 п.15, Прим.п.1; Письмо от 27.11.12 №2536-ИП/12/ГС): НР (37324 руб.): 105%*(0.9*0.85) от ФОТ СП (17378 руб.): 55%*(0.85*0.8) от ФОТ | 2,75 275 / 100 | 23841,68 15682,58 | 1605,41 1214,08 | 6553.69 | 65565 | 43127 | 4415 3339 | 18023 | 98.72 | 271.48
15 | ТЕР08-01-003-07 Приказ Администрации ЛО от 20.10.15 №28 | Гидроизоляция боковая обмазочная битумная в 2 слоя по выровненной поверхности бутовой кладки, кирпичу, бетону (100 м2 изолируемой поверхности) ИНДЕКС К ПОЗИЦИИ: ТЕР08-01-003-07 КОНСТРУКЦИИ ИЗ БУТОВОГО КАМНЯ, ГИДРОИЗОЛЯЦИЯ И ОСНОВАНИЯ ПОД ФУНДАМЕНТЫ (04.2016) ОЗП=8,91; ЭМ=5,18; ЗПМ=8,91; МАТ=7,1 Конструкции из кирпича и блоков (МДС81-33.2004 Прил.4 п.8, Прим.п.1; Письмо №АП-5536/06 Прил.1 п.8, Прим.п.1; Письмо от 27.11.12 №2536-ИП/12/ГС): НР (8741 руб.): 122%*(0.9*0.85) от ФОТ СП (5095 руб.): 80%*(0.85*0.8) от ФОТ | 2,75 275 / 100 | 11396,76 3405,76 | 433.26 | 7557.74 | 31341 | 9366 | 1191 | 20784 | 21.2 | 58.3
16 | ТЕР09-04-013-01 Приказ Администрации ЛО от 20.10.15 №28 | Демонтаж противопожарных дверей: однопольных глухих (1 м2 проема) (МДС36 п.3.3.1.Демонтаж (разборка) металлических конструкций ОЗП=0,7; ЭМ=0,7 к расх.; ЗПМ=0,7; МАТ=0 к расх.; ТЗ=0,7; ТЗМ=0,7; МДС35-IV п.4.7.При ремонте и реконструкции зданий и сооружений работы, аналогичные технологическим процессам в новом строительстве ОЗП=1,15; ЭМ=1,25 к расх.; ЗПМ=1,25; ТЗ=1,15; ТЗМ=1,25) ИНДЕКС К ПОЗИЦИИ: ТЕР09-04-013-01 ОГРАЖДАЮЩИЕ КОНСТРУКЦИИ ЗДАНИЙ И СООРУЖЕНИЙ (04.2016) ОЗП=8,91; ЭМ=5,83; ЗПМ=8,91; МАТ=5,4 Строительные металлические конструкции (МДС81-33.2004 Прил.4 п.9, Прим.п.1; Письмо №АП-5536/06 Прил.1 п.9, Прим.п.1; Письмо от 27.11.12 №2536-ИП/12/ГС): НР (1385 руб.): 90%*(0.9*0.85) от ФОТ СП (1162 руб.): 85%*(0.85*0.8) от ФОТ | 7 7*1 | 343,61 287,35 | 56.26 |  | 2405 | 2011 | 394 |  | 1.67 | 11.69
17 | ТЕР09-04-013-01 Приказ Администрации ЛО от 20.10.15 №28 | Установка противопожарных дверей: однопольных глухих (1 м2 проема) (МДС35-IV п.4.7.При ремонте и реконструкции зданий и сооружений работы, аналогичные технологическим процессам в новом строительстве ОЗП=1,15; ЭМ=1,25 к расх.; ЗПМ=1,25; ТЗ=1,15; ТЗМ=1,25) ИНДЕКС К ПОЗИЦИИ: ТЕР09-04-013-01 ОГРАЖДАЮЩИЕ КОНСТРУКЦИИ ЗДАНИЙ И СООРУЖЕНИЙ (04.2016) ОЗП=8,91; ЭМ=5,83; ЗПМ=8,91; МАТ=5,4 Строительные металлические конструкции (МДС81-33.2004 Прил.4 п.9, Прим.п.1; Письмо №АП-5536/06 Прил.1 п.9, Прим.п.1; Письмо от 27.11.12 №2536-ИП/12/ГС): НР (1978 руб.): 90%*(0.9*0.85) от ФОТ СП (1661 руб.): 85%*(0.85*0.8) от ФОТ | 7 7*1 | 783,79 410,39 | 80.4 | 293 | 5487 | 2873 | 563 | 2051 | 2.38 | 16.66
18 | ТССЦ-201-0879 | Люк для выхода на кровлю 120/120 (шт.) Материалы | 7 | 28426.87 |  | 28426.87 | 198988 |  |  | 198988
20 | ТЕРр58-10-6 Приказ Администрации ЛО от 20.10.15 №28 | Смена: воронок водосточных труб с земли, лестниц или подмостей (100 шт.) ИНДЕКС К ПОЗИЦИИ: ТЕРр58-10-6 КРЫШИ, КРОВЛИ (04.2016) ОЗП=8,91; ЭМ=4,98; ЗПМ=8,91; МАТ=4,35 Крыши, кровли (ремонтно-строительные) (МДС81-33.2004 Прил.5 п.8; Письмо №АП-5536/06 Прил.2 п.8; Письмо от 27.11.12 №2536-ИП/12/ГС): НР (378 руб.): 83%*0.85 от ФОТ СП (279 руб.): 65%*0.8 от ФОТ | 0,07 7 / 100 | 33977,38 7650,39 | 47.81 | 26279.18 | 2378 | 536 | 3 | 1839 | 53.1 | 3.72
Итого прямые затраты по разделу в текущих ценах | [6 empty] | 1885647 | 412907 | 54683 10542 | 1418057 |  | 2824.3
Накладные расходы | [6 empty] | 355595
Сметная прибыль | [6 empty] | 193884
Итого по разделу 1 Ремонт крыши | [6 empty] | 2573928 |  |  |  |  | 2824.3
Работы по реконструкции зданий и сооружений (усиление и замена существующих конструкций, разборка и возведение отдельных конструктивных элементов) (МДС81-33.2004 Прил.4 п.49, Прим.п.1; Письмо №АП-5536/06 Прил.1 п.49, Прим.п.1; Письмо от 27.11.12 №2536-ИП/12/ГС) | [6 empty] | 216018 |  |  |  |  | 676.89
Кровли (МДС81-33.2004 Прил.4 п.12, Прим.п.1; Письмо №АП-5536/06 Прил.1 п.12, Прим.п.1; Письмо от 27.11.12 №2536-ИП/12/ГС) | [6 empty] | 1550760 |  |  |  |  | 1146.35
Защита строительных конструкций и оборудования от коррозии (МДС81-33.2004 Прил.4 п.13, Прим.п.1; Письмо №АП-5536/06 Прил.1 п.13, Прим.п.1; Письмо от 27.11.12 №2536-ИП/12/ГС) | [6 empty] | 99924 |  |  |  |  | 304.68
Крыши, кровли (ремонтно-строительные) (МДС81-33.2004 Прил.5 п.8; Письмо №АП-5536/06 Прил.2 п.8; Письмо от 27.11.12 №2536-ИП/12/ГС) | [6 empty] | 189914 |  |  |  |  | 338.25
Отделочные работы (МДС81-33.2004 Прил.4 п.15, Прим.п.1; Письмо №АП-5536/06 Прил.1 п.15, Прим.п.1; Письмо от 27.11.12 №2536-ИП/12/ГС) | [6 empty] | 120267 |  |  |  |  | 271.48
Конструкции из кирпича и блоков (МДС81-33.2004 Прил.4 п.8, Прим.п.1; Письмо №АП-5536/06 Прил.1 п.8, Прим.п.1; Письмо от 27.11.12 №2536-ИП/12/ГС) | [6 empty] | 45177 |  |  |  |  | 58.3
Строительные металлические конструкции (МДС81-33.2004 Прил.4 п.9, Прим.п.1; Письмо №АП-5536/06 Прил.1 п.9, Прим.п.1; Письмо от 27.11.12 №2536-ИП/12/ГС) | [6 empty] | 14078 |  |  |  |  | 28.35
Материалы | [6 empty] | 198988
Итого | [6 empty] | 2435126 |  |  |  |  | 2824.3
Итого с индексом-дефлятором на 2017 год (комитет экономического развития и инвестиционной деятельности ЛО) 2 435 126 * 1,057 | [6 empty] | 2573928
Справочно, в текущих ценах:
Материалы | [6 empty] | 1418057
Машины и механизмы | [6 empty] | 54683
ФОТ | [6 empty] | 423449
Накладные расходы | [6 empty] | 355595
Сметная прибыль | [6 empty] | 193884
Итого по разделу 1 Ремонт крыши | [6 empty] | 2573928 |  |  |  |  | 2824.3
Раздел 2. Новый Раздел
1 | ТССЦпг-01-01-01-041 Приказ Администрации ЛО от 20.10.15 №28 | Погрузочные работы при автомобильных перевозках: мусора строительного с погрузкой вручную (1 т груза) ИНДЕКС К ПОЗИЦИИ: ТЕР46-04-008-01 РАЗБОРКА КОНСТРУКЦИЙ (04.2016) ОЗП=8,91; ЭМ=4,99; ЗПМ=8,91 Погрузо-разгрузочные работы: НР 0%*0.85 от ФОТ СП 0%*0.8 от ФОТ | 62.253 | 308.63 | 308.63 |  | 19213 |  | 19213
2 | ТССЦпг-03-21-01-030 Приказ Администрации ЛО от 20.10.15 №28 | Перевозка грузов автомобилями-самосвалами грузоподъемностью 10 т, работающих вне карьера, на расстояние: до 30 км I класс груза (1 т груза) ИНДЕКС К ПОЗИЦИИ: ТЕР46-04-008-01 РАЗБОРКА КОНСТРУКЦИЙ (04.2016) ОЗП=8,91; ЭМ=4,99; ЗПМ=8,91 Перевозка грузов автотранспортом: НР 0%*0.85 от ФОТ СП 0%*0.8 от ФОТ | 62.253 | 126.35 | 126.35 |  | 7866 |  | 7866
Итого прямые затраты по разделу в текущих ценах | [6 empty] | 27079 |  | 27079
Итого по разделу 2 Новый Раздел | [6 empty] | 28623
ИТОГИ ПО СМЕТЕ:
Итого прямые затраты по смете в текущих ценах | [6 empty] | 1912726 | 412907 | 81762 10542 | 1418057 |  | 2824.3
Накладные расходы | [6 empty] | 355595
Сметная прибыль | [6 empty] | 193884
ВСЕГО по смете | [6 empty] | 3132430.36 |  |  |  |  | 2824.3
Работы по реконструкции зданий и сооружений (усиление и замена существующих конструкций, разборка и возведение отдельных конструктивных элементов) (МДС81-33.2004 Прил.4 п.49, Прим.п.1; Письмо №АП-5536/06 Прил.1 п.49, Прим.п.1; Письмо от 27.11.12 №2536-ИП/12/ГС) | [6 empty] | 216018 |  |  |  |  | 676.89
Кровли (МДС81-33.2004 Прил.4 п.12, Прим.п.1; Письмо №АП-5536/06 Прил.1 п.12, Прим.п.1; Письмо от 27.11.12 №2536-ИП/12/ГС) | [6 empty] | 1550760 |  |  |  |  | 1146.35
Защита строительных конструкций и оборудования от коррозии (МДС81-33.2004 Прил.4 п.13, Прим.п.1; Письмо №АП-5536/06 Прил.1 п.13, Прим.п.1; Письмо от 27.11.12 №2536-ИП/12/ГС) | [6 empty] | 99924 |  |  |  |  | 304.68
Крыши, кровли (ремонтно-строительные) (МДС81-33.2004 Прил.5 п.8; Письмо №АП-5536/06 Прил.2 п.8; Письмо от 27.11.12 №2536-ИП/12/ГС) | [6 empty] | 189914 |  |  |  |  | 338.25
Отделочные работы (МДС81-33.2004 Прил.4 п.15, Прим.п.1; Письмо №АП-5536/06 Прил.1 п.15, Прим.п.1; Письмо от 27.11.12 №2536-ИП/12/ГС) | [6 empty] | 120267 |  |  |  |  | 271.48
Конструкции из кирпича и блоков (МДС81-33.2004 Прил.4 п.8, Прим.п.1; Письмо №АП-5536/06 Прил.1 п.8, Прим.п.1; Письмо от 27.11.12 №2536-ИП/12/ГС) | [6 empty] | 45177 |  |  |  |  | 58.3
Строительные металлические конструкции (МДС81-33.2004 Прил.4 п.9, Прим.п.1; Письмо №АП-5536/06 Прил.1 п.9, Прим.п.1; Письмо от 27.11.12 №2536-ИП/12/ГС) | [6 empty] | 14078 |  |  |  |  | 28.35
Материалы | [6 empty] | 198988
Погрузо-разгрузочные работы | [6 empty] | 19213
Перевозка грузов автотранспортом | [6 empty] | 7866
Итого | [6 empty] | 2462205 |  |  |  |  | 2824.3
Итого с индексом-дефлятором на 2017 год (комитет экономического развития и инвестиционной деятельности ЛО) 2 462 205 * 1,057 | [6 empty] | 2602551
Справочно, в текущих ценах:
Материалы | [6 empty] | 1418057
Машины и механизмы | [6 empty] | 81762
ФОТ | [6 empty] | 423449
Накладные расходы | [6 empty] | 355595
Сметная прибыль | [6 empty] | 193884
Резерв средств на непредвиденные работы и затраты 2% | [6 empty] | 52051
Итого с непредвиденными | [6 empty] | 2654602
НДС 18% | [6 empty] | 477828.36
ВСЕГО по смете | [6 empty] | 3132430.36 |  |  |  |  | 2824.3
Составил: главный специалист проектно-сметного отдела : _____________________________ Т.А.Горина
Проверил: и.о. начальника проектно-сметного отдела : _____________________________Т.Ю.Иванова