## ЛСР по форме №4 с материалами
СОГЛАСОВАНО: | [6 empty] | УТВЕРЖДАЮ:
Первый заместитель генерального директора-главный инженер НО «Фонд капитального ремонта многоквартирных домов Ленинградской области» __________________ Е.И.Вихров | [6 empty] | Лицо, уполномоченное действовать от имени собственников, на основании протокола общего собрания собственников №___________от_____________________20______г. _____________________________________________ (Ф.И.О., подпись, без печати)
ЛОКАЛЬНАЯ СМЕТА
на капитальный ремонт фасада многоквартирного дома, по адресу: Ленинградская область, Кировский район, с.Путилово, ул. Братьев Пожарских, д. 23
(наименование работ и затрат, наименование объекта)
Основание:
| Сметная стоимость строительных работ _______________________________________________________________________________________________ |  | ___________________________1768032,94 |  | руб.
| Средства на оплату труда _______________________________________________________________________________________________ |  | ___________________________274891 |  | руб.
| Сметная трудоемкость _______________________________________________________________________________________________ |  | _______________________________________________________________________________________________1662,63 |  | чел.час
Составлен(а) в текущих (прогнозных) ценах по состоянию на апрель 2016 г. В базе ТСНБ-ЛО-2001 (ред. 2014 г.)
№ пп | Шифр и номер позиции норматива | Наименование работ и затрат, единица измерения | Количество | Стоимость единицы, руб. |  |  | Общая стоимость, руб. |  |  |  | Затраты труда рабочих, чел.-ч, не занятых обслуживанием машин
|  |  |  | всего | эксплуата- ции машин | мате- риалы | Всего | оплаты труда | эксплуата- ции машин | мате- риалы
|  |  |  | оплаты труда | в т.ч. оплаты труда |  |  |  | в т.ч. оплаты труда |  | на единицу | всего
1 | 2 | 3 | 4 | 5 | 6 | 7 | 8 | 9 | 10 | 11 | 12 | 13
Раздел 1. Цоколь
1 | ТЕР46-02-009-02 Приказ Администрации ЛО от 20.10.15 №28 | Отбивка штукатурки с поверхностей: стен и потолков кирпичных 1,8*140*0,02=5,04 т (100 м2) (МДС35 пр.1 т.3 п.11.1.Ремонт фасадов ОЗП=1,15; ЭМ=1,15 к расх.; ЗПМ=1,15; ТЗ=1,15; ТЗМ=1,15) ИНДЕКС К ПОЗИЦИИ: ТЕР46-02-009-02 ЗАМЕНА КОНСТРУКЦИЙ (04.2016) ОЗП=8,91; ЗПМ=8,91 Работы по реконструкции зданий и сооружений (усиление и замена существующих конструкций, разборка и возведение отдельных конструктивных элементов) (МДС81-33.2004 Прил.4 п.49, Прим.п.1; Письмо №АП-5536/06 Прил.1 п.49, Прим.п.1; Письмо от 27.11.12 №2536-ИП/12/ГС): НР (5824 руб.): 110%*(0.9*0.85) от ФОТ СП (3294 руб.): 70%*(0.85*0.8) от ФОТ | 2.0013 | 3458,33 3458,33 |  |  | 6921 | 6921 |  |  | 26.24 | 52.51
2 | ТЕР15-02-036-01 Приказ Администрации ЛО от 20.10.15 №28 | Штукатурка по сетке без устройства каркаса: улучшенная стен (100 м2 оштукатуриваемой поверхности) (МДС35-IV п.4.7.При ремонте и реконструкции зданий и сооружений работы, аналогичные технологическим процессам в новом строительстве ОЗП=1,15; ЭМ=1,25 к расх.; ЗПМ=1,25; ТЗ=1,15; ТЗМ=1,25; МДС35 пр.1 т.3 п.11.1.Ремонт фасадов ОЗП=1,15; ЭМ=1,15 к расх.; ЗПМ=1,15; ТЗ=1,15; ТЗМ=1,15) ИНДЕКС К ПОЗИЦИИ: ТЕР15-02-036-01 ШТУКАТУРНЫЕ РАБОТЫ (04.2016) ОЗП=8,91; ЭМ=6,23; ЗПМ=8,91; МАТ=5,64 Отделочные работы (МДС81-33.2004 Прил.4 п.15, Прим.п.1; Письмо №АП-5536/06 Прил.1 п.15, Прим.п.1; Письмо от 27.11.12 №2536-ИП/12/ГС): НР (43565 руб.): 105%*(0.9*0.85) от ФОТ СП (20284 руб.): 55%*(0.85*0.8) от ФОТ | 2.0013 | 50571,52 26659,25 | 616,08 441,13 | 23296.19 | 101209 | 53353 | 1233 883 | 46623 | 171.86 | 343.94
3 | ТЕР15-04-012-01 Приказ Администрации ЛО от 20.10.15 №28 | Окраска фасадов с лесов с подготовкой поверхности: перхлорвиниловая (100 м2 окрашиваемой поверхности) (МДС35-IV п.4.7.При ремонте и реконструкции зданий и сооружений работы, аналогичные технологическим процессам в новом строительстве ОЗП=1,15; ЭМ=1,25 к расх.; ЗПМ=1,25; ТЗ=1,15; ТЗМ=1,25; МДС35 пр.1 т.3 п.11.1.Ремонт фасадов ОЗП=1,15; ЭМ=1,15 к расх.; ЗПМ=1,15; ТЗ=1,15; ТЗМ=1,15) ИНДЕКС К ПОЗИЦИИ: ТЕР15-04-012-01 МАЛЯРНЫЕ РАБОТЫ (04.2016) ОЗП=8,91; ЭМ=5,03; ЗПМ=8,91; МАТ=5,38 Отделочные работы (МДС81-33.2004 Прил.4 п.15, Прим.п.1; Письмо №АП-5536/06 Прил.1 п.15, Прим.п.1; Письмо от 27.11.12 №2536-ИП/12/ГС): НР (4689 руб.): 105%*(0.9*0.85) от ФОТ СП (2183 руб.): 55%*(0.85*0.8) от ФОТ | 2.0013 | 12257,87 2916,6 | 107.04 | 9234.23 | 24532 | 5837 | 214 | 18481 | 19.03 | 38.08
Итого прямые затраты по разделу в текущих ценах | [6 empty] | 132662 | 66111 | 1447 883 | 65104 |  | 434.53
Накладные расходы | [6 empty] | 54078
Сметная прибыль | [6 empty] | 25761
Итого по разделу 1 Цоколь | [6 empty] | 224614 |  |  |  |  | 434.53
Работы по реконструкции зданий и сооружений (усиление и замена существующих конструкций, разборка и возведение отдельных конструктивных элементов) (МДС81-33.2004 Прил.4 п.49, Прим.п.1; Письмо №АП-5536/06 Прил.1 п.49, Прим.п.1; Письмо от 27.11.12 №2536-ИП/12/ГС) | [6 empty] | 16039 |  |  |  |  | 52.51
Отделочные работы (МДС81-33.2004 Прил.4 п.15, Прим.п.1; Письмо №АП-5536/06 Прил.1 п.15, Прим.п.1; Письмо от 27.11.12 №2536-ИП/12/ГС) | [6 empty] | 196462 |  |  |  |  | 382.02
Итого | [6 empty] | 212501 |  |  |  |  | 434.53
Итого с индексом-дефлятором на 2017 год (комитет экономического развития и инвестиционной деятельности ЛО) 212 501 * 1,057 | [6 empty] | 224614
Справочно, в текущих ценах:
Материалы | [6 empty] | 65104
Машины и механизмы | [6 empty] | 1447
ФОТ | [6 empty] | 66994
Накладные расходы | [6 empty] | 54078
Сметная прибыль | [6 empty] | 25761
Итого по разделу 1 Цоколь | [6 empty] | 224614 |  |  |  |  | 434.53
Раздел 2. Отмостка
1 | ТЕР46-04-009-01 Приказ Администрации ЛО от 20.10.15 №28 | Разборка бетонных оснований под полы: на гравии 2,4*13=31,2 т (1 м3) (МДС35 пр.1 т.3 п.11.1.Ремонт фасадов ОЗП=1,15; ЭМ=1,15 к расх.; ЗПМ=1,15; ТЗ=1,15; ТЗМ=1,15) ИНДЕКС К ПОЗИЦИИ: ТЕР46-04-009-01 РАЗБОРКА КОНСТРУКЦИЙ (04.2016) ОЗП=8,91; ЭМ=3,93; ЗПМ=8,91 Работы по реконструкции зданий и сооружений (усиление и замена существующих конструкций, разборка и возведение отдельных конструктивных элементов) (МДС81-33.2004 Прил.4 п.49, Прим.п.1; Письмо №АП-5536/06 Прил.1 п.49, Прим.п.1; Письмо от 27.11.12 №2536-ИП/12/ГС): НР (21844 руб.): 110%*(0.9*0.85) от ФОТ СП (12356 руб.): 70%*(0.85*0.8) от ФОТ | 13 | 2628,28 1573,86 | 1054,42 422,87 |  | 34168 | 20461 | 13707 5497 |  | 10.27 | 133.51
2 | ТЕР01-02-057-02 Приказ Администрации ЛО от 20.10.15 №28 | Разработка грунта вручную в траншеях глубиной до 2 м без креплений с откосами, группа грунтов: 2 (100 м3 грунта) (МДС35-IV п.4.7.При ремонте и реконструкции зданий и сооружений работы, аналогичные технологическим процессам в новом строительстве ОЗП=1,15; ЭМ=1,25 к расх.; ЗПМ=1,25; ТЗ=1,15; ТЗМ=1,25; МДС35 пр.1 т.3 п.11.1.Ремонт фасадов ОЗП=1,15; ЭМ=1,15 к расх.; ЗПМ=1,15; ТЗ=1,15; ТЗМ=1,15) ИНДЕКС К ПОЗИЦИИ: ТЕР01-02-057-02 ДРУГИЕ ВИДЫ ЗЕМЛЯНЫХ РАБОТ, ПОДГОТОВИТЕЛЬНЫЕ, СОПУТСТВУЮЩИЕ И УКРЕПИТЕЛЬНЫЕ РАБОТЫ (04.2016) ОЗП=8,91; ЗПМ=8,91 Земляные работы, выполняемые ручным способом (МДС81-33.2004 Прил.4 п.1.2, Прим.п.1; Письмо №АП-5536/06 Прил.1 п.1.2, Прим.п.1; Письмо от 27.11.12 №2536-ИП/12/ГС): НР (7063 руб.): 80%*(0.9*0.85) от ФОТ СП (3532 руб.): 45%*(0.85*0.8) от ФОТ | 0,43 43 / 100 | 26838,79 26838,79 |  |  | 11541 | 11541 |  |  | 203.67 | 87.58
3 | ТЕР08-01-003-03 Приказ Администрации ЛО от 20.10.15 №28 | Гидроизоляция стен, фундаментов: горизонтальная оклеечная в 2 слоя (100 м2 изолируемой поверхности) (МДС35-IV п.4.7.При ремонте и реконструкции зданий и сооружений работы, аналогичные технологическим процессам в новом строительстве ОЗП=1,15; ЭМ=1,25 к расх.; ЗПМ=1,25; ТЗ=1,15; ТЗМ=1,25; МДС35 пр.1 т.3 п.11.1.Ремонт фасадов ОЗП=1,15; ЭМ=1,15 к расх.; ЗПМ=1,15; ТЗ=1,15; ТЗМ=1,15) ИНДЕКС К ПОЗИЦИИ: ТЕР08-01-003-07 КОНСТРУКЦИИ ИЗ БУТОВОГО КАМНЯ, ГИДРОИЗОЛЯЦИЯ И ОСНОВАНИЯ ПОД ФУНДАМЕНТЫ (04.2016) ОЗП=8,91; ЭМ=5,18; ЗПМ=8,91; МАТ=7,1 Конструкции из кирпича и блоков (МДС81-33.2004 Прил.4 п.8, Прим.п.1; Письмо №АП-5536/06 Прил.1 п.8, Прим.п.1; Письмо от 27.11.12 №2536-ИП/12/ГС): НР (2145 руб.): 122%*(0.9*0.85) от ФОТ СП (1250 руб.): 80%*(0.85*0.8) от ФОТ | 0,6 60 / 100 | 32982,47 3829,87 | 1401.97 | 27750.63 | 19789 | 2298 | 841 | 16650 | 26.59 | 15.95
4 | ТЕР08-01-002-01 Приказ Администрации ЛО от 20.10.15 №28 | Устройство основания под фундаменты: песчаного (1 м3 основания) (МДС35-IV п.4.7.При ремонте и реконструкции зданий и сооружений работы, аналогичные технологическим процессам в новом строительстве ОЗП=1,15; ЭМ=1,25 к расх.; ЗПМ=1,25; ТЗ=1,15; ТЗМ=1,25; МДС35 пр.1 т.3 п.11.1.Ремонт фасадов ОЗП=1,15; ЭМ=1,15 к расх.; ЗПМ=1,15; ТЗ=1,15; ТЗМ=1,15) ИНДЕКС К ПОЗИЦИИ: ТЕР08-01-002-01 КОНСТРУКЦИИ ИЗ БУТОВОГО КАМНЯ, ГИДРОИЗОЛЯЦИЯ И ОСНОВАНИЯ ПОД ФУНДАМЕНТЫ (04.2016) ОЗП=8,91; ЭМ=4,97; ЗПМ=8,91; МАТ=7,44 Конструкции из кирпича и блоков (МДС81-33.2004 Прил.4 п.8, Прим.п.1; Письмо №АП-5536/06 Прил.1 п.8, Прим.п.1; Письмо от 27.11.12 №2536-ИП/12/ГС): НР (10977 руб.): 122%*(0.9*0.85) от ФОТ СП (6399 руб.): 80%*(0.85*0.8) от ФОТ | 24 | 1552,7 419,48 | 276,58 70,57 | 856.64 | 37265 | 10068 | 6638 1694 | 20559 | 3.05 | 73.2
5 | 408-0141 | Песок природный для строительных: растворов средний (м3) (МДС35-IV п.4.7.При ремонте и реконструкции зданий и сооружений работы, аналогичные технологическим процессам в новом строительстве ОЗП=1,15; ЭМ=1,25 к расх.; ЗПМ=1,25; ТЗ=1,15; ТЗМ=1,25; МДС35 пр.1 т.3 п.11.1.Ремонт фасадов ОЗП=1,15; ЭМ=1,15 к расх.; ЗПМ=1,15; ТЗ=1,15; ТЗМ=1,15) ИНДЕКС К ПОЗИЦИИ: ТЕР08-01-002-01 КОНСТРУКЦИИ ИЗ БУТОВОГО КАМНЯ, ГИДРОИЗОЛЯЦИЯ И ОСНОВАНИЯ ПОД ФУНДАМЕНТЫ (04.2016) ОЗП=8,91; ЭМ=4,97; ЗПМ=8,91; МАТ=7,44 Конструкции из кирпича и блоков (МДС81-33.2004 Прил.4 п.8, Прим.п.1; Письмо №АП-5536/06 Прил.1 п.8, Прим.п.1; Письмо от 27.11.12 №2536-ИП/12/ГС) | -28.8 | 711.86 |  | 711.86 | -20502 |  |  | -20502
6 | ТССЦ-408-0122 Приказ Администрации ЛО от 20.10.15 №28 | Песок природный для строительных работ средний (м3) Материалы | 28.8 | 597.55 |  | 597.55 | 17209 |  |  | 17209
7 | ТЕР08-01-002-02 Приказ Администрации ЛО от 20.10.15 №28 | Устройство основания под фундаменты: щебеночного (1 м3 основания) (МДС35-IV п.4.7.При ремонте и реконструкции зданий и сооружений работы, аналогичные технологическим процессам в новом строительстве ОЗП=1,15; ЭМ=1,25 к расх.; ЗПМ=1,25; ТЗ=1,15; ТЗМ=1,25; МДС35 пр.1 т.3 п.11.1.Ремонт фасадов ОЗП=1,15; ЭМ=1,15 к расх.; ЗПМ=1,15; ТЗ=1,15; ТЗМ=1,15) ИНДЕКС К ПОЗИЦИИ: ТЕР08-01-002-02 КОНСТРУКЦИИ ИЗ БУТОВОГО КАМНЯ, ГИДРОИЗОЛЯЦИЯ И ОСНОВАНИЯ ПОД ФУНДАМЕНТЫ (04.2016) ОЗП=8,91; ЭМ=4,63; ЗПМ=8,91; МАТ=2,82 Конструкции из кирпича и блоков (МДС81-33.2004 Прил.4 п.8, Прим.п.1; Письмо №АП-5536/06 Прил.1 п.8, Прим.п.1; Письмо от 27.11.12 №2536-ИП/12/ГС): НР (12698 руб.): 122%*(0.9*0.85) от ФОТ СП (7401 руб.): 80%*(0.85*0.8) от ФОТ | 24 | 1809,15 437,75 | 426,19 129,11 | 945.21 | 43420 | 10506 | 10229 3099 | 22685 | 3.17 | 76.08
8 | 408-0021 | Щебень из природного камня для строительных работ марка: 400, фракция 5(3)-10 мм (м3) (МДС35-IV п.4.7.При ремонте и реконструкции зданий и сооружений работы, аналогичные технологическим процессам в новом строительстве ОЗП=1,15; ЭМ=1,25 к расх.; ЗПМ=1,25; ТЗ=1,15; ТЗМ=1,25; МДС35 пр.1 т.3 п.11.1.Ремонт фасадов ОЗП=1,15; ЭМ=1,15 к расх.; ЗПМ=1,15; ТЗ=1,15; ТЗМ=1,15) ИНДЕКС К ПОЗИЦИИ: ТЕР08-01-002-02 КОНСТРУКЦИИ ИЗ БУТОВОГО КАМНЯ, ГИДРОИЗОЛЯЦИЯ И ОСНОВАНИЯ ПОД ФУНДАМЕНТЫ (04.2016) ОЗП=8,91; ЭМ=4,63; ЗПМ=8,91; МАТ=2,82 Конструкции из кирпича и блоков (МДС81-33.2004 Прил.4 п.8, Прим.п.1; Письмо №АП-5536/06 Прил.1 п.8, Прим.п.1; Письмо от 27.11.12 №2536-ИП/12/ГС) | -31.2 | 726.38 |  | 726.38 | -22663 |  |  | -22663
9 | ТССЦ-408-0015 Приказ Администрации ЛО от 20.10.15 №28 | Щебень из природного камня для строительных работ марка 800, фракция 20-40 мм (м3) Материалы | 31.2 | 775.49 |  | 775.49 | 24195 |  |  | 24195
10 | ТЕР06-01-015-10 Приказ Администрации ЛО от 20.10.15 №28 | Армирование подстилающих слоев и набетонок (1 т) (МДС35-IV п.4.7.При ремонте и реконструкции зданий и сооружений работы, аналогичные технологическим процессам в новом строительстве ОЗП=1,15; ЭМ=1,25 к расх.; ЗПМ=1,25; ТЗ=1,15; ТЗМ=1,25; МДС35 пр.1 т.3 п.11.1.Ремонт фасадов ОЗП=1,15; ЭМ=1,15 к расх.; ЗПМ=1,15; ТЗ=1,15; ТЗМ=1,15) ИНДЕКС К ПОЗИЦИИ: ТЕР06-01-015-10 БЕТОННЫЕ И ЖЕЛЕЗОБЕТОННЫЕ КОНСТРУКЦИИ МОНОЛИТНЫЕ (04.2016) ОЗП=8,91; ЭМ=5,83; ЗПМ=8,91; МАТ=4,77 Бетонные и железобетонные монолитные конструкции в промышленном строительстве (МДС81-33.2004 Прил.4 п.6.1, Прим.п.1 и Письмо №ВБ-338/02 от 08.02.08; Письмо №АП-5536/06 Прил.1 п.6.1, Прим.п.1; Письмо от 27.11.12 №2536-ИП/12/ГС): НР (390 руб.): 105%*(0.9*0.85) от ФОТ СП (214 руб.): 65%*(0.85*0.8) от ФОТ | 0.19 | 28274,78 2500,77 | 389,79 50,25 | 25384.22 | 5372 | 475 | 74 10 | 4823 | 16.72 | 3.18
11 | ТЕР06-01-001-01 Приказ Администрации ЛО от 20.10.15 №28 | Устройство бетонной подготовки (100 м3 бетона, бутобетона и железобетона в деле) (МДС35-IV п.4.7.При ремонте и реконструкции зданий и сооружений работы, аналогичные технологическим процессам в новом строительстве ОЗП=1,15; ЭМ=1,25 к расх.; ЗПМ=1,25; ТЗ=1,15; ТЗМ=1,25; МДС35 пр.1 т.3 п.11.1.Ремонт фасадов ОЗП=1,15; ЭМ=1,15 к расх.; ЗПМ=1,15; ТЗ=1,15; ТЗМ=1,15) ИНДЕКС К ПОЗИЦИИ: ТЕР06-01-001-01 БЕТОННЫЕ И ЖЕЛЕЗОБЕТОННЫЕ КОНСТРУКЦИИ МОНОЛИТНЫЕ (04.2016) ОЗП=8,91; ЭМ=7,65; ЗПМ=8,91; МАТ=7,62 Бетонные и железобетонные монолитные конструкции в промышленном строительстве (МДС81-33.2004 Прил.4 п.6.1, Прим.п.1 и Письмо №ВБ-338/02 от 08.02.08; Письмо №АП-5536/06 Прил.1 п.6.1, Прим.п.1; Письмо от 27.11.12 №2536-ИП/12/ГС): НР (1784 руб.): 105%*(0.9*0.85) от ФОТ СП (982 руб.): 65%*(0.85*0.8) от ФОТ | 0,06 6 / 100 | 328808,23 31369,97 | 20017,3 5655,36 | 277420.96 | 19728 | 1882 | 1201 339 | 16645 | 238.05 | 14.28
12 | 401-0061 | Бетон тяжелый, крупность заполнителя: 20 мм, класс В3,5 (М50) (м3) (МДС35-IV п.4.7.При ремонте и реконструкции зданий и сооружений работы, аналогичные технологическим процессам в новом строительстве ОЗП=1,15; ЭМ=1,25 к расх.; ЗПМ=1,25; ТЗ=1,15; ТЗМ=1,25; МДС35 пр.1 т.3 п.11.1.Ремонт фасадов ОЗП=1,15; ЭМ=1,15 к расх.; ЗПМ=1,15; ТЗ=1,15; ТЗМ=1,15) ИНДЕКС К ПОЗИЦИИ: ТЕР06-01-001-01 БЕТОННЫЕ И ЖЕЛЕЗОБЕТОННЫЕ КОНСТРУКЦИИ МОНОЛИТНЫЕ (04.2016) ОЗП=8,91; ЭМ=7,65; ЗПМ=8,91; МАТ=7,62 Бетонные и железобетонные монолитные конструкции в промышленном строительстве (МДС81-33.2004 Прил.4 п.6.1, Прим.п.1 и Письмо №ВБ-338/02 от 08.02.08; Письмо №АП-5536/06 Прил.1 п.6.1, Прим.п.1; Письмо от 27.11.12 №2536-ИП/12/ГС) | -6.12 | 2564.21 |  | 2564.21 | -15693 |  |  | -15693
13 | ТССЦ-401-0066 Приказ Администрации ЛО от 20.10.15 №28 | Бетон тяжелый, крупность заполнителя 20 мм, класс В15 (М200) (м3) (МДС35-IV п.4.7.При ремонте и реконструкции зданий и сооружений работы, аналогичные технологическим процессам в новом строительстве ОЗП=1,15; ЭМ=1,25 к расх.; ЗПМ=1,25; ТЗ=1,15; ТЗМ=1,25; МДС35 пр.1 т.3 п.11.1.Ремонт фасадов ОЗП=1,15; ЭМ=1,15 к расх.; ЗПМ=1,15; ТЗ=1,15; ТЗМ=1,15) Бетонные и железобетонные монолитные конструкции в промышленном строительстве (МДС81-33.2004 Прил.4 п.6.1, Прим.п.1 и Письмо №ВБ-338/02 от 08.02.08; Письмо №АП-5536/06 Прил.1 п.6.1, Прим.п.1; Письмо от 27.11.12 №2536-ИП/12/ГС) | 6.12 | 2922.81 |  | 2922.81 | 17888 |  |  | 17888
Итого прямые затраты по разделу в текущих ценах | [6 empty] | 171717 | 57231 | 32690 10639 | 81796 |  | 403.78
Накладные расходы | [6 empty] | 56901
Сметная прибыль | [6 empty] | 32134
Итого по разделу 2 Отмостка | [6 empty] | 275615 |  |  |  |  | 403.78
Раздел 3. Ремонт балконов (10 штук)
1 | ТЕР46-04-003-03 Приказ Администрации ЛО от 20.10.15 №28 | Разборка бетонных конструкций объемом более 1 м3 при помощи отбойных молотков из бетона марки: 200 (1 м3) (МДС35 пр.1 т.3 п.11.1.Ремонт фасадов ОЗП=1,15; ЭМ=1,15 к расх.; ЗПМ=1,15; ТЗ=1,15; ТЗМ=1,15) ИНДЕКС К ПОЗИЦИИ: ТЕР46-04-003-03 РАЗБОРКА КОНСТРУКЦИЙ (04.2016) ОЗП=8,91; ЭМ=3,93; ЗПМ=8,91 Работы по реконструкции зданий и сооружений (усиление и замена существующих конструкций, разборка и возведение отдельных конструктивных элементов) (МДС81-33.2004 Прил.4 п.49, Прим.п.1; Письмо №АП-5536/06 Прил.1 п.49, Прим.п.1; Письмо от 27.11.12 №2536-ИП/12/ГС): НР (27998 руб.): 110%*(0.9*0.85) от ФОТ СП (15837 руб.): 70%*(0.85*0.8) от ФОТ | 4 | 12758,45 5345,02 | 7413,43 2973 |  | 51034 | 21380 | 29654 11892 |  | 37.1 | 148.4
2 | ТЕР08-01-003-07 Приказ Администрации ЛО от 20.10.15 №28 | Гидроизоляция боковая обмазочная битумная в 2 слоя по выровненной поверхности бутовой кладки, кирпичу, бетону (100 м2 изолируемой поверхности) (МДС35-IV п.4.7.При ремонте и реконструкции зданий и сооружений работы, аналогичные технологическим процессам в новом строительстве ОЗП=1,15; ЭМ=1,25 к расх.; ЗПМ=1,25; ТЗ=1,15; ТЗМ=1,25; МДС35 пр.1 т.3 п.11.1.Ремонт фасадов ОЗП=1,15; ЭМ=1,15 к расх.; ЗПМ=1,15; ТЗ=1,15; ТЗМ=1,15) ИНДЕКС К ПОЗИЦИИ: ТЕР08-01-003-07 КОНСТРУКЦИИ ИЗ БУТОВОГО КАМНЯ, ГИДРОИЗОЛЯЦИЯ И ОСНОВАНИЯ ПОД ФУНДАМЕНТЫ (04.2016) ОЗП=8,91; ЭМ=5,18; ЗПМ=8,91; МАТ=7,1 Конструкции из кирпича и блоков (МДС81-33.2004 Прил.4 п.8, Прим.п.1; Письмо №АП-5536/06 Прил.1 п.8, Прим.п.1; Письмо от 27.11.12 №2536-ИП/12/ГС): НР (50 руб.): 122%*(0.9*0.85) от ФОТ СП (29 руб.): 80%*(0.85*0.8) от ФОТ | 0.012 | 12684,71 4504,18 | 622.79 | 7557.74 | 152 | 54 | 7 | 91 | 28.04 | 0.34
3 | ТЕР13-03-004-26 Приказ Администрации ЛО от 20.10.15 №28 | Окраска металлических огрунтованных поверхностей: эмалью ПФ-115 (100 м2 окрашиваемой поверхности) (МДС35-IV п.4.7.При ремонте и реконструкции зданий и сооружений работы, аналогичные технологическим процессам в новом строительстве ОЗП=1,15; ЭМ=1,25 к расх.; ЗПМ=1,25; ТЗ=1,15; ТЗМ=1,25; МДС35 пр.1 т.3 п.11.1.Ремонт фасадов ОЗП=1,15; ЭМ=1,15 к расх.; ЗПМ=1,15; ТЗ=1,15; ТЗМ=1,15) ИНДЕКС К ПОЗИЦИИ: ТЕР13-03-004-26 Покрытие лакокрасочными материалами (10.2015) ОЗП=8,91; ЭМ=4,64; ЗПМ=8,91; МАТ=3,66 Защита строительных конструкций и оборудования от коррозии (МДС81-33.2004 Прил.4 п.13, Прим.п.1; Письмо №АП-5536/06 Прил.1 п.13, Прим.п.1; Письмо от 27.11.12 №2536-ИП/12/ГС): НР (6 руб.): 90%*(0.9*0.85) от ФОТ СП (4 руб.): 70%*(0.85*0.8) от ФОТ | 0.012 | 2605,62 776,24 | 44,73 2,32 | 1784.65 | 31 | 9 | 1 | 21 | 5.06 | 0.06
4 | ТЕР13-03-003-07 Приказ Администрации ЛО от 20.10.15 №28 | Окраска огрунтованных бетонных и оштукатуренных поверхностей: эмалью ХВ-125 (окраска балконного ограждения) (100 м2 окрашиваемой поверхности) (МДС35-IV п.4.7.При ремонте и реконструкции зданий и сооружений работы, аналогичные технологическим процессам в новом строительстве ОЗП=1,15; ЭМ=1,25 к расх.; ЗПМ=1,25; ТЗ=1,15; ТЗМ=1,25; МДС35 пр.1 т.3 п.11.1.Ремонт фасадов ОЗП=1,15; ЭМ=1,15 к расх.; ЗПМ=1,15; ТЗ=1,15; ТЗМ=1,15) ИНДЕКС К ПОЗИЦИИ: ТЕР13-03-003-04 ПОКРЫТИЕ ЛАКОКРАСОЧНЫМИ МАТЕРИАЛАМИ (04.2016) ОЗП=8,91; ЭМ=4,64; ЗПМ=8,91; МАТ=4,44 Защита строительных конструкций и оборудования от коррозии (МДС81-33.2004 Прил.4 п.13, Прим.п.1; Письмо №АП-5536/06 Прил.1 п.13, Прим.п.1; Письмо от 27.11.12 №2536-ИП/12/ГС): НР (364 руб.): 90%*(0.9*0.85) от ФОТ СП (252 руб.): 70%*(0.85*0.8) от ФОТ | 0.8 | 3705,28 658,72 | 52,71 2,32 | 2993.85 | 2964 | 527 | 42 2 | 2395 | 4.3 | 3.44
5 | ТЕР11-01-002-09 Приказ Администрации ЛО от 20.10.15 №28 | Устройство подстилающих слоев: бетонных (1 м3 подстилающего слоя) (МДС35-IV п.4.7.При ремонте и реконструкции зданий и сооружений работы, аналогичные технологическим процессам в новом строительстве ОЗП=1,15; ЭМ=1,25 к расх.; ЗПМ=1,25; ТЗ=1,15; ТЗМ=1,25; МДС35 пр.1 т.3 п.11.1.Ремонт фасадов ОЗП=1,15; ЭМ=1,15 к расх.; ЗПМ=1,15; ТЗ=1,15; ТЗМ=1,15) ИНДЕКС К ПОЗИЦИИ: ТЕР11-01-002-09 ПОЛЫ (04.2016) ОЗП=8,91; ЭМ=5,47; ЗПМ=8,91; МАТ=4,3 Полы (МДС81-33.2004 Прил.4 п.11, Прим.п.1; Письмо №АП-5536/06 Прил.1 п.11, Прим.п.1; Письмо от 27.11.12 №2536-ИП/12/ГС): НР (2579 руб.): 123%*(0.9*0.85) от ФОТ СП (1398 руб.): 75%*(0.85*0.8) от ФОТ | 4 | 3516,92 685,27 | 1.91 | 2829.74 | 14068 | 2741 | 8 | 11319 | 4.84 | 19.36
6 | ТЕР12-01-010-01 Приказ Администрации ЛО от 20.10.15 №28 | Устройство мелких покрытий (брандмауэры, парапеты, свесы и т.п.) из листовой оцинкованной стали (100 м2 покрытия) (МДС35-IV п.4.7.При ремонте и реконструкции зданий и сооружений работы, аналогичные технологическим процессам в новом строительстве ОЗП=1,15; ЭМ=1,25 к расх.; ЗПМ=1,25; ТЗ=1,15; ТЗМ=1,25; МДС35 пр.1 т.3 п.11.1.Ремонт фасадов ОЗП=1,15; ЭМ=1,15 к расх.; ЗПМ=1,15; ТЗ=1,15; ТЗМ=1,15) ИНДЕКС К ПОЗИЦИИ: ТЕР12-01-010-01 Кровли (10.2015) ОЗП=8,91; ЭМ=6,89; ЗПМ=8,91; МАТ=3,83 Кровли (МДС81-33.2004 Прил.4 п.12, Прим.п.1; Письмо №АП-5536/06 Прил.1 п.12, Прим.п.1; Письмо от 27.11.12 №2536-ИП/12/ГС): НР (2472 руб.): 120%*(0.9*0.85) от ФОТ СП (1190 руб.): 65%*(0.85*0.8) от ФОТ | 0,125 1,25*2,5*4/100 | 51542,51 21483,35 | 279,11 62,9 | 29780.05 | 6443 | 2685 | 35 8 | 3723 | 149.11 | 18.64
Итого прямые затраты по разделу в текущих ценах | [6 empty] | 74692 | 27396 | 29747 11902 | 17549 |  | 190.24
Накладные расходы | [6 empty] | 33469
Сметная прибыль | [6 empty] | 18710
Итого по разделу 3 Ремонт балконов (10 штук) | [6 empty] | 134103 |  |  |  |  | 190.24
Раздел 4. Смена оконных блоков лесничных клеток
1 | ТЕР46-04-012-01 Приказ Администрации ЛО от 20.10.15 №28 | Разборка деревянных заполнений проемов: оконных с подоконными досками 15*0,02=0,3 т (100 м2) ИНДЕКС К ПОЗИЦИИ: ТЕР46-04-012-01 РАЗБОРКА КОНСТРУКЦИЙ (04.2016) ОЗП=8,91; ЭМ=6,61; ЗПМ=8,91 Работы по реконструкции зданий и сооружений (усиление и замена существующих конструкций, разборка и возведение отдельных конструктивных элементов) (МДС81-33.2004 Прил.4 п.49, Прим.п.1; Письмо №АП-5536/06 Прил.1 п.49, Прим.п.1; Письмо от 27.11.12 №2536-ИП/12/ГС): НР (7901 руб.): 110%*(0.9*0.85) от ФОТ СП (4469 руб.): 70%*(0.85*0.8) от ФОТ | 0.3421 | 27886,19 25752,75 | 2133,44 1691,65 |  | 9540 | 8810 | 730 579 |  | 188.54 | 64.5
2 | ТЕР10-01-034-06 Приказ Администрации ЛО от 20.10.15 №28 | Установка в жилых и общественных зданиях оконных блоков из ПВХ профилей: поворотных (откидных, поворотно-откидных) с площадью проема более 2 м2 двухстворчатых (100 м2 проемов) (МДС35-IV п.4.7.При ремонте и реконструкции зданий и сооружений работы, аналогичные технологическим процессам в новом строительстве ОЗП=1,15; ЭМ=1,25 к расх.; ЗПМ=1,25; ТЗ=1,15; ТЗМ=1,25; МДС35 пр.1 т.3 п.6.Ремонт существующих зданий (включая жилые дома) без расселения ОЗП=1,5; ЭМ=1,5 к расх.; ЗПМ=1,5; ТЗ=1,5; ТЗМ=1,5) ИНДЕКС К ПОЗИЦИИ: ТЕР10-01-034-06 ДЕРЕВЯННЫЕ КОНСТРУКЦИИ (04.2016) ОЗП=8,91; ЭМ=4,94; ЗПМ=8,91; МАТ=1,26 Деревянные конструкции (МДС81-33.2004 Прил.4 п.10, Прим.п.1; Письмо №АП-5536/06 Прил.1 п.10, Прим.п.1; Письмо от 27.11.12 №2536-ИП/12/ГС): НР (11545 руб.): 118%*(0.9*0.85) от ФОТ СП (5479 руб.): 63%*(0.85*0.8) от ФОТ | 0.3421 | 496469,92 37111,58 | 4943,46 270,51 | 454414.88 | 169842 | 12696 | 1691 93 | 155455 | 251.37 | 85.99
3 | ТЕР10-01-035-01 Приказ Администрации ЛО от 20.10.15 №28 | Установка подоконных досок из ПВХ: в каменных стенах толщиной до 0,51 м (100 п. м) (МДС35-IV п.4.7.При ремонте и реконструкции зданий и сооружений работы, аналогичные технологическим процессам в новом строительстве ОЗП=1,15; ЭМ=1,25 к расх.; ЗПМ=1,25; ТЗ=1,15; ТЗМ=1,25; МДС35 пр.1 т.3 п.6.Ремонт существующих зданий (включая жилые дома) без расселения ОЗП=1,5; ЭМ=1,5 к расх.; ЗПМ=1,5; ТЗ=1,5; ТЗМ=1,5) ИНДЕКС К ПОЗИЦИИ: ТЕР10-01-035-01 ДЕРЕВЯННЫЕ КОНСТРУКЦИИ (04.2016) ОЗП=8,91; ЭМ=5,12; ЗПМ=8,91; МАТ=5,9 Деревянные конструкции (МДС81-33.2004 Прил.4 п.10, Прим.п.1; Письмо №АП-5536/06 Прил.1 п.10, Прим.п.1; Письмо от 27.11.12 №2536-ИП/12/ГС): НР (386 руб.): 118%*(0.9*0.85) от ФОТ СП (183 руб.): 63%*(0.85*0.8) от ФОТ | 0.081 | 26476,93 5266,34 | 188,77 16,48 | 21021.82 | 2145 | 427 | 15 1 | 1703 | 36.56 | 2.96
4 | ТССЦ-101-2908 Приказ Администрации ЛО от 20.10.15 №28 | Доски подоконные ПВХ, шириной 400 мм (м) Материалы | 8.1 | 329.48 |  | 329.48 | 2669 |  |  | 2669
5 | ТЕРр58-20-1 Приказ Администрации ЛО от 20.10.15 №28 | Смена обделок из листовой стали (поясков, сандриков, отливов, карнизов) шириной: до 0,4 м (100 м) ИНДЕКС К ПОЗИЦИИ: ТЕРр58-20-1 КРЫШИ, КРОВЛИ (04.2016) ОЗП=8,91; ЭМ=5,65; ЗПМ=8,91; МАТ=4,13 Крыши, кровли (ремонтно-строительные) (МДС81-33.2004 Прил.5 п.8; Письмо №АП-5536/06 Прил.2 п.8; Письмо от 27.11.12 №2536-ИП/12/ГС): НР (341 руб.): 83%*0.85 от ФОТ СП (252 руб.): 65%*0.8 от ФОТ | 0.081 | 13887,69 5966,14 | 45,93 17,46 | 7875.62 | 1125 | 483 | 4 1 | 638 | 41.41 | 3.35
6 | ТЕР15-02-001-01 Приказ Администрации ЛО от 20.10.15 №28 | Улучшенная штукатурка фасадов цементно-известковым раствором по камню: стен (100 м2 оштукатуриваемой поверхности) (МДС35-IV п.4.7.При ремонте и реконструкции зданий и сооружений работы, аналогичные технологическим процессам в новом строительстве ОЗП=1,15; ЭМ=1,25 к расх.; ЗПМ=1,25; ТЗ=1,15; ТЗМ=1,25; МДС35 пр.1 т.3 п.6.Ремонт существующих зданий (включая жилые дома) без расселения ОЗП=1,5; ЭМ=1,5 к расх.; ЗПМ=1,5; ТЗ=1,5; ТЗМ=1,5) ИНДЕКС К ПОЗИЦИИ: ТЕР15-02-001-01 ШТУКАТУРНЫЕ РАБОТЫ (04.2016) ОЗП=8,91; ЭМ=8,39; ЗПМ=8,91; МАТ=5,99 Отделочные работы (МДС81-33.2004 Прил.4 п.15, Прим.п.1; Письмо №АП-5536/06 Прил.1 п.15, Прим.п.1; Письмо от 27.11.12 №2536-ИП/12/ГС): НР (2177 руб.): 105%*(0.9*0.85) от ФОТ СП (1014 руб.): 55%*(0.85*0.8) от ФОТ | 0.1314 | 27532,31 19870,81 | 1475,63 753,25 | 6185.87 | 3618 | 2611 | 194 99 | 813 | 122.27 | 16.07
7 | ТЕР15-04-012-01 Приказ Администрации ЛО от 20.10.15 №28 | Окраска фасадов с лесов с подготовкой поверхности: перхлорвиниловая (100 м2 окрашиваемой поверхности) (МДС35-IV п.4.7.При ремонте и реконструкции зданий и сооружений работы, аналогичные технологическим процессам в новом строительстве ОЗП=1,15; ЭМ=1,25 к расх.; ЗПМ=1,25; ТЗ=1,15; ТЗМ=1,25; МДС35 пр.1 т.3 п.6.Ремонт существующих зданий (включая жилые дома) без расселения ОЗП=1,5; ЭМ=1,5 к расх.; ЗПМ=1,5; ТЗ=1,5; ТЗМ=1,5) ИНДЕКС К ПОЗИЦИИ: ТЕР15-04-012-01 МАЛЯРНЫЕ РАБОТЫ (04.2016) ОЗП=8,91; ЭМ=5,03; ЗПМ=8,91; МАТ=5,38 Отделочные работы (МДС81-33.2004 Прил.4 п.15, Прим.п.1; Письмо №АП-5536/06 Прил.1 п.15, Прим.п.1; Письмо от 27.11.12 №2536-ИП/12/ГС): НР (402 руб.): 105%*(0.9*0.85) от ФОТ СП (187 руб.): 55%*(0.85*0.8) от ФОТ | 0.1314 | 13178,02 3804,21 | 139.58 | 9234.23 | 1732 | 500 | 18 | 1214 | 24.83 | 3.26
Итого прямые затраты по разделу в текущих ценах | [6 empty] | 190671 | 25527 | 2652 773 | 162492 |  | 176.13
Накладные расходы | [6 empty] | 22751
Сметная прибыль | [6 empty] | 11584
Итого по разделу 4 Смена оконных блоков лесничных клеток | [6 empty] | 237831 |  |  |  |  | 176.13
Раздел 5. Смена металлических входных дверей (8 штук)
1 | ТЕР46-04-012-03 Приказ Администрации ЛО от 20.10.15 №28 | Разборка деревянных заполнений проемов: дверных и воротных 4*0,03=0,12 т (100 м2) ИНДЕКС К ПОЗИЦИИ: ТЕР46-04-012-03 РАЗБОРКА КОНСТРУКЦИЙ (04.2016) ОЗП=8,91; ЭМ=6,61; ЗПМ=8,91 Работы по реконструкции зданий и сооружений (усиление и замена существующих конструкций, разборка и возведение отдельных конструктивных элементов) (МДС81-33.2004 Прил.4 п.49, Прим.п.1; Письмо №АП-5536/06 Прил.1 п.49, Прим.п.1; Письмо от 27.11.12 №2536-ИП/12/ГС): НР (1752 руб.): 110%*(0.9*0.85) от ФОТ СП (991 руб.): 70%*(0.85*0.8) от ФОТ | 0,131 13,1 / 100 | 16326,54 14193,1 | 2133,44 1691,65 |  | 2139 | 1860 | 279 222 |  | 103.91 | 13.61
2 | ТЕР09-04-012-01 Приказ Администрации ЛО от 20.10.15 №28 | Установка металлических дверных блоков в готовые проемы (1 м2 проема) (МДС35-IV п.4.7.При ремонте и реконструкции зданий и сооружений работы, аналогичные технологическим процессам в новом строительстве ОЗП=1,15; ЭМ=1,25 к расх.; ЗПМ=1,25; ТЗ=1,15; ТЗМ=1,25; МДС35 пр.1 т.3 п.6.Ремонт существующих зданий (включая жилые дома) без расселения ОЗП=1,5; ЭМ=1,5 к расх.; ЗПМ=1,5; ТЗ=1,5; ТЗМ=1,5) ИНДЕКС К ПОЗИЦИИ: ТЕР09-04-012-01 ОГРАЖДАЮЩИЕ КОНСТРУКЦИИ ЗДАНИЙ И СООРУЖЕНИЙ (04.2016) ОЗП=8,91; ЭМ=5,16; ЗПМ=8,91; МАТ=6,56 Строительные металлические конструкции (МДС81-33.2004 Прил.4 п.9, Прим.п.1; Письмо №АП-5536/06 Прил.1 п.9, Прим.п.1; Письмо от 27.11.12 №2536-ИП/12/ГС): НР (5807 руб.): 90%*(0.9*0.85) от ФОТ СП (4875 руб.): 85%*(0.85*0.8) от ФОТ | 12,16 24,32/2 | 1105,61 693,55 | 239.27 | 172.79 | 13444 | 8434 | 2910 | 2100 | 4.14 | 50.34
3 | 201-0252 | Двери стальные утепленные двупольные 2ДСУ 2.02.4 (шт.) Материалы | 4 | 25776.8 |  | 25776.8 | 103107 |  |  | 103107
4 | ТЕР10-01-047-05 Приказ Администрации ЛО от 20.10.15 №28 | Установка блоков из ПВХ в наружных и внутренних дверных проемах: в перегородках и деревянных нерубленных стенах площадью проема более 3 м2 (100 м2 проемов) (МДС35-IV п.4.7.При ремонте и реконструкции зданий и сооружений работы, аналогичные технологическим процессам в новом строительстве ОЗП=1,15; ЭМ=1,25 к расх.; ЗПМ=1,25; ТЗ=1,15; ТЗМ=1,25; МДС35 пр.1 т.3 п.6.Ремонт существующих зданий (включая жилые дома) без расселения ОЗП=1,5; ЭМ=1,5 к расх.; ЗПМ=1,5; ТЗ=1,5; ТЗМ=1,5) ИНДЕКС К ПОЗИЦИИ: ТЕР10-01-047-04 ДЕРЕВЯННЫЕ КОНСТРУКЦИИ (04.2016) ОЗП=8,91; ЭМ=4,53; ЗПМ=8,91; МАТ=2,06 Деревянные конструкции (МДС81-33.2004 Прил.4 п.10, Прим.п.1; Письмо №АП-5536/06 Прил.1 п.10, Прим.п.1; Письмо от 27.11.12 №2536-ИП/12/ГС): НР (2813 руб.): 118%*(0.9*0.85) от ФОТ СП (1335 руб.): 63%*(0.85*0.8) от ФОТ | 0,1216 24,32/2/100 | 436690,35 25409,45 | 4568,51 213,22 | 406712.39 | 53102 | 3090 | 556 26 | 49456 | 174.21 | 21.18
5 | ТЕРр61-20-1 Приказ Администрации ЛО от 20.10.15 №28 | Ремонт штукатурки наружных прямолинейных откосов по камню и бетону цементно-известковым раствором: с земли и лесов. (100 м2 отремонтированной поверхности) ИНДЕКС К ПОЗИЦИИ: ТЕРр61-20-1 ШТУКАТУРНЫЕ РАБОТЫ (04.2016) ОЗП=8,91; ЭМ=6,66; ЗПМ=8,91; МАТ=5,99 Штукатурные работы (ремонтно-строительные) (МДС81-33.2004 Прил.5 п.11; Письмо №АП-5536/06 Прил.2 п.11; Письмо от 27.11.12 №2536-ИП/12/ГС): НР (5111 руб.): 79%*0.85 от ФОТ СП (3044 руб.): 50%*0.8 от ФОТ | 0,15 15 / 100 | 65153,52 50743,07 | 15.52 | 14394.93 | 9773 | 7611 | 2 | 2160 | 323.4 | 48.51
6 | ТЕР15-04-012-01 Приказ Администрации ЛО от 20.10.15 №28 | Окраска фасадов с лесов с подготовкой поверхности: перхлорвиниловая (прим. дверных откосов) (100 м2 окрашиваемой поверхности) (МДС35-IV п.4.7.При ремонте и реконструкции зданий и сооружений работы, аналогичные технологическим процессам в новом строительстве ОЗП=1,15; ЭМ=1,25 к расх.; ЗПМ=1,25; ТЗ=1,15; ТЗМ=1,25; МДС35 пр.1 т.3 п.6.Ремонт существующих зданий (включая жилые дома) без расселения ОЗП=1,5; ЭМ=1,5 к расх.; ЗПМ=1,5; ТЗ=1,5; ТЗМ=1,5) ИНДЕКС К ПОЗИЦИИ: ТЕР15-04-012-01 МАЛЯРНЫЕ РАБОТЫ (04.2016) ОЗП=8,91; ЭМ=5,03; ЗПМ=8,91; МАТ=5,38 Отделочные работы (МДС81-33.2004 Прил.4 п.15, Прим.п.1; Письмо №АП-5536/06 Прил.1 п.15, Прим.п.1; Письмо от 27.11.12 №2536-ИП/12/ГС): НР (46 руб.): 105%*(0.9*0.85) от ФОТ СП (21 руб.): 55%*(0.85*0.8) от ФОТ | 0.015 | 13178,02 3804,21 | 139.58 | 9234.23 | 198 | 57 | 2 | 139 | 24.83 | 0.37
Итого прямые затраты по разделу в текущих ценах | [6 empty] | 181763 | 21052 | 3749 248 | 156962 |  | 134.01
Накладные расходы | [6 empty] | 15529
Сметная прибыль | [6 empty] | 10266
Итого по разделу 5 Смена металлических входных дверей (8 штук) | [6 empty] | 219389 |  |  |  |  | 134.01
Раздел 6. Ремонт козырьков
1 | ТЕР46-04-008-01 Приказ Администрации ЛО от 20.10.15 №28 | Разборка покрытий кровель: из рулонных материалов 0,78*0,128=0,1 т (100 м2 покрытия) (МДС35 пр.1 т.3 п.11.1.Ремонт фасадов ОЗП=1,15; ЭМ=1,15 к расх.; ЗПМ=1,15; ТЗ=1,15; ТЗМ=1,15) ИНДЕКС К ПОЗИЦИИ: ТЕР46-04-008-01 РАЗБОРКА КОНСТРУКЦИЙ (04.2016) ОЗП=8,91; ЭМ=4,99; ЗПМ=8,91 Работы по реконструкции зданий и сооружений (усиление и замена существующих конструкций, разборка и возведение отдельных конструктивных элементов) (МДС81-33.2004 Прил.4 п.49, Прим.п.1; Письмо №АП-5536/06 Прил.1 п.49, Прим.п.1; Письмо от 27.11.12 №2536-ИП/12/ГС): НР (235 руб.): 110%*(0.9*0.85) от ФОТ СП (133 руб.): 70%*(0.85*0.8) от ФОТ | 0,128 12,8 / 100 | 2417,63 2179,21 | 238.42 |  | 309 | 279 | 30 |  | 16.54 | 2.12
2 | ТЕР12-01-016-02 Приказ Администрации ЛО от 20.10.15 №28 | Огрунтовка оснований из бетона или раствора под водоизоляционный кровельный ковер: готовой эмульсией битумной (100 м2 кровли) (МДС35-IV п.4.7.При ремонте и реконструкции зданий и сооружений работы, аналогичные технологическим процессам в новом строительстве ОЗП=1,15; ЭМ=1,25 к расх.; ЗПМ=1,25; ТЗ=1,15; ТЗМ=1,25; МДС35 пр.1 т.3 п.11.1.Ремонт фасадов ОЗП=1,15; ЭМ=1,15 к расх.; ЗПМ=1,15; ТЗ=1,15; ТЗМ=1,15) ИНДЕКС К ПОЗИЦИИ: ТЕР12-01-016-02 КРОВЛИ (04.2016) ОЗП=8,91; ЭМ=4,98; ЗПМ=8,91; МАТ=4,26 Кровли (МДС81-33.2004 Прил.4 п.12, Прим.п.1; Письмо №АП-5536/06 Прил.1 п.12, Прим.п.1; Письмо от 27.11.12 №2536-ИП/12/ГС): НР (64 руб.): 120%*(0.9*0.85) от ФОТ СП (31 руб.): 65%*(0.85*0.8) от ФОТ | 0,128 12,8 / 100 | 1566,59 546,72 | 34.36 | 985.51 | 201 | 70 | 4 | 127 | 3.7 | 0.47
3 | ТЕР12-01-002-10 Приказ Администрации ЛО от 20.10.15 №28 | Устройство кровель плоских из наплавляемых материалов: в один слой (100 м2 кровли) (МДС35-IV п.4.7.При ремонте и реконструкции зданий и сооружений работы, аналогичные технологическим процессам в новом строительстве ОЗП=1,15; ЭМ=1,25 к расх.; ЗПМ=1,25; ТЗ=1,15; ТЗМ=1,25; МДС35 пр.1 т.3 п.11.1.Ремонт фасадов ОЗП=1,15; ЭМ=1,15 к расх.; ЗПМ=1,15; ТЗ=1,15; ТЗМ=1,15) ИНДЕКС К ПОЗИЦИИ: ТЕР12-01-002-10 КРОВЛИ (04.2016) ОЗП=8,91; ЭМ=5,09; ЗПМ=8,91; МАТ=3,64 Кровли (МДС81-33.2004 Прил.4 п.12, Прим.п.1; Письмо №АП-5536/06 Прил.1 п.12, Прим.п.1; Письмо от 27.11.12 №2536-ИП/12/ГС): НР (212 руб.): 120%*(0.9*0.85) от ФОТ СП (102 руб.): 65%*(0.85*0.8) от ФОТ | 0,128 12,8 / 100 | 19261,7 1773,27 | 190,82 34,66 | 17297.61 | 2465 | 227 | 24 4 | 2214 | 11.17 | 1.43
4 | ТЕР13-06-003-01 Приказ Администрации ЛО от 20.10.15 №28 | Очистка поверхности щетками (1 м2 очищаемой поверхности) (МДС35-IV п.4.7.При ремонте и реконструкции зданий и сооружений работы, аналогичные технологическим процессам в новом строительстве ОЗП=1,15; ЭМ=1,25 к расх.; ЗПМ=1,25; ТЗ=1,15; ТЗМ=1,25; МДС35 пр.1 т.3 п.11.1.Ремонт фасадов ОЗП=1,15; ЭМ=1,15 к расх.; ЗПМ=1,15; ТЗ=1,15; ТЗМ=1,15) ИНДЕКС К ПОЗИЦИИ: ТЕР13-06-003-01 ПОДГОТОВИТЕЛЬНЫЕ РАБОТЫ (04.2016) ОЗП=8,91; ЗПМ=8,91 Защита строительных конструкций и оборудования от коррозии (МДС81-33.2004 Прил.4 п.13, Прим.п.1; Письмо №АП-5536/06 Прил.1 п.13, Прим.п.1; Письмо от 27.11.12 №2536-ИП/12/ГС): НР (3022 руб.): 90%*(0.9*0.85) от ФОТ СП (2089 руб.): 70%*(0.85*0.8) от ФОТ | 25.6 | 171,43 171,43 |  |  | 4389 | 4389 |  |  | 1.2 | 30.72
5 | ТЕР09-03-037-01 Приказ Администрации ЛО от 20.10.15 №28 | Монтаж рам коробчатого сечения пролетом до 24 м (1 т конструкций) (МДС35-IV п.4.7.При ремонте и реконструкции зданий и сооружений работы, аналогичные технологическим процессам в новом строительстве ОЗП=1,15; ЭМ=1,25 к расх.; ЗПМ=1,25; ТЗ=1,15; ТЗМ=1,25; МДС35 пр.1 т.3 п.11.1.Ремонт фасадов ОЗП=1,15; ЭМ=1,15 к расх.; ЗПМ=1,15; ТЗ=1,15; ТЗМ=1,15) ИНДЕКС К ПОЗИЦИИ: ТЕР09-03-037-01 ОПОРНЫЕ ПЛИТЫ, КОЛОННЫ, ПОДКРАНОВЫЕ БАЛКИ, ПОДКРАНОВО-ПОДСТРОПИЛЬНЫЕ ФЕРМЫ, ПОДКРАНОВЫЕ И ПОДВЕСНЫЕ ПУТИ (04.2016) ОЗП=8,91; ЭМ=6,34; ЗПМ=8,91; МАТ=5,04 Строительные металлические конструкции (МДС81-33.2004 Прил.4 п.9, Прим.п.1; Письмо №АП-5536/06 Прил.1 п.9, Прим.п.1; Письмо от 27.11.12 №2536-ИП/12/ГС): НР (416 руб.): 90%*(0.9*0.85) от ФОТ СП (349 руб.): 85%*(0.85*0.8) от ФОТ | 0.1 | 13611,32 3998,36 | 6810,62 2044,58 | 2802.34 | 1361 | 400 | 681 204 | 280 | 25.77 | 2.58
6 | 201-0778 | Прочие индивидуальные сварные конструкции, масса сборочной единицы до 0,1 т (т) (МДС35-IV п.4.7.При ремонте и реконструкции зданий и сооружений работы, аналогичные технологическим процессам в новом строительстве ОЗП=1,15; ЭМ=1,25 к расх.; ЗПМ=1,25; ТЗ=1,15; ТЗМ=1,25; МДС35 пр.1 т.3 п.11.1.Ремонт фасадов ОЗП=1,15; ЭМ=1,15 к расх.; ЗПМ=1,15; ТЗ=1,15; ТЗМ=1,15) Строительные металлические конструкции (МДС81-33.2004 Прил.4 п.9, Прим.п.1; Письмо №АП-5536/06 Прил.1 п.9, Прим.п.1; Письмо от 27.11.12 №2536-ИП/12/ГС) | 0.1 | 142663.99 |  | 142663.99 | 14266 |  |  | 14266
7 | ТЕР15-04-030-04 Приказ Администрации ЛО от 20.10.15 №28 | Масляная окраска металлических поверхностей: решеток, переплетов, труб диаметром менее 50 мм и т.п., количество окрасок 2 (100 м2 окрашиваемой поверхности) (МДС35-IV п.4.7.При ремонте и реконструкции зданий и сооружений работы, аналогичные технологическим процессам в новом строительстве ОЗП=1,15; ЭМ=1,25 к расх.; ЗПМ=1,25; ТЗ=1,15; ТЗМ=1,25; МДС35 пр.1 т.3 п.11.1.Ремонт фасадов ОЗП=1,15; ЭМ=1,15 к расх.; ЗПМ=1,15; ТЗ=1,15; ТЗМ=1,15) ИНДЕКС К ПОЗИЦИИ: ТЕР15-04-030-04 МАЛЯРНЫЕ РАБОТЫ (04.2016) ОЗП=8,91; ЭМ=5,15; ЗПМ=8,91; МАТ=4,76 Отделочные работы (МДС81-33.2004 Прил.4 п.15, Прим.п.1; Письмо №АП-5536/06 Прил.1 п.15, Прим.п.1; Письмо от 27.11.12 №2536-ИП/12/ГС): НР (696 руб.): 105%*(0.9*0.85) от ФОТ СП (324 руб.): 55%*(0.85*0.8) от ФОТ | 0.0616 | 16040,61 14058,91 | 29,77 3,21 | 1951.93 | 988 | 866 | 2 | 120 | 93.98 | 5.79
8 | ТЕР12-01-010-01 Приказ Администрации ЛО от 20.10.15 №28 | Устройство мелких покрытий (брандмауэры, парапеты, свесы и т.п.) из листовой оцинкованной стали. Покрытие козырьков. (100 м2 покрытия) (МДС35-IV п.4.7.При ремонте и реконструкции зданий и сооружений работы, аналогичные технологическим процессам в новом строительстве ОЗП=1,15; ЭМ=1,25 к расх.; ЗПМ=1,25; ТЗ=1,15; ТЗМ=1,25; МДС35 пр.1 т.3 п.11.1.Ремонт фасадов ОЗП=1,15; ЭМ=1,15 к расх.; ЗПМ=1,15; ТЗ=1,15; ТЗМ=1,15) ИНДЕКС К ПОЗИЦИИ: ТЕР12-01-010-01 Кровли (10.2015) ОЗП=8,91; ЭМ=6,89; ЗПМ=8,91; МАТ=3,83 Кровли (МДС81-33.2004 Прил.4 п.12, Прим.п.1; Письмо №АП-5536/06 Прил.1 п.12, Прим.п.1; Письмо от 27.11.12 №2536-ИП/12/ГС): НР (6182 руб.): 120%*(0.9*0.85) от ФОТ СП (2976 руб.): 65%*(0.85*0.8) от ФОТ | 0,3125 1,25*2,5*10/100 | 51542,51 21483,35 | 279,11 62,9 | 29780.05 | 16107 | 6714 | 87 20 | 9306 | 149.11 | 46.6
Итого прямые затраты по разделу в текущих ценах | [6 empty] | 40086 | 12945 | 828 228 | 26313 |  | 89.71
Накладные расходы | [6 empty] | 10827
Сметная прибыль | [6 empty] | 6004
Итого по разделу 6 Ремонт козырьков | [6 empty] | 60161 |  |  |  |  | 89.71
Раздел 7. Крыльца
1 | ТЕР46-04-001-02 Приказ Администрации ЛО от 20.10.15 №28 | Разборка: бетонных фундаментов (крылец) 2,4*8=19,2 т (1 м3) (МДС35 пр.1 т.3 п.11.1.Ремонт фасадов ОЗП=1,15; ЭМ=1,15 к расх.; ЗПМ=1,15; ТЗ=1,15; ТЗМ=1,15) ИНДЕКС К ПОЗИЦИИ: ТЕР46-04-001-02 РАЗБОРКА КОНСТРУКЦИЙ (04.2016) ОЗП=8,91; ЭМ=3,93; ЗПМ=8,91 Работы по реконструкции зданий и сооружений (усиление и замена существующих конструкций, разборка и возведение отдельных конструктивных элементов) (МДС81-33.2004 Прил.4 п.49, Прим.п.1; Письмо №АП-5536/06 Прил.1 п.49, Прим.п.1; Письмо от 27.11.12 №2536-ИП/12/ГС): НР (8021 руб.): 110%*(0.9*0.85) от ФОТ СП (4537 руб.): 70%*(0.85*0.8) от ФОТ | 4.37 | 2974,86 1649,86 | 1325 531,39 |  | 13000 | 7210 | 5790 2322 |  | 11.03 | 48.2
2 | ТЕР01-02-057-02 Приказ Администрации ЛО от 20.10.15 №28 | Разработка грунта вручную в траншеях глубиной до 2 м без креплений с откосами, группа грунтов: 2 (100 м3 грунта) (МДС35-IV п.4.7.При ремонте и реконструкции зданий и сооружений работы, аналогичные технологическим процессам в новом строительстве ОЗП=1,15; ЭМ=1,25 к расх.; ЗПМ=1,25; ТЗ=1,15; ТЗМ=1,25; МДС35 пр.1 т.3 п.11.1.Ремонт фасадов ОЗП=1,15; ЭМ=1,15 к расх.; ЗПМ=1,15; ТЗ=1,15; ТЗМ=1,15) ИНДЕКС К ПОЗИЦИИ: ТЕР01-02-057-02 ДРУГИЕ ВИДЫ ЗЕМЛЯНЫХ РАБОТ, ПОДГОТОВИТЕЛЬНЫЕ, СОПУТСТВУЮЩИЕ И УКРЕПИТЕЛЬНЫЕ РАБОТЫ (04.2016) ОЗП=8,91; ЗПМ=8,91 Земляные работы, выполняемые ручным способом (МДС81-33.2004 Прил.4 п.1.2, Прим.п.1; Письмо №АП-5536/06 Прил.1 п.1.2, Прим.п.1; Письмо от 27.11.12 №2536-ИП/12/ГС): НР (985 руб.): 80%*(0.9*0.85) от ФОТ СП (493 руб.): 45%*(0.85*0.8) от ФОТ | 0,06 6 / 100 | 26838,79 26838,79 |  |  | 1610 | 1610 |  |  | 203.67 | 12.22
3 | ТЕР08-01-002-01 Приказ Администрации ЛО от 20.10.15 №28 | Устройство основания под фундаменты: песчаного (1 м3 основания) (МДС35-IV п.4.7.При ремонте и реконструкции зданий и сооружений работы, аналогичные технологическим процессам в новом строительстве ОЗП=1,15; ЭМ=1,25 к расх.; ЗПМ=1,25; ТЗ=1,15; ТЗМ=1,25; МДС35 пр.1 т.3 п.11.1.Ремонт фасадов ОЗП=1,15; ЭМ=1,15 к расх.; ЗПМ=1,15; ТЗ=1,15; ТЗМ=1,15) ИНДЕКС К ПОЗИЦИИ: ТЕР08-01-002-01 КОНСТРУКЦИИ ИЗ БУТОВОГО КАМНЯ, ГИДРОИЗОЛЯЦИЯ И ОСНОВАНИЯ ПОД ФУНДАМЕНТЫ (04.2016) ОЗП=8,91; ЭМ=4,97; ЗПМ=8,91; МАТ=7,44 Конструкции из кирпича и блоков (МДС81-33.2004 Прил.4 п.8, Прим.п.1; Письмо №АП-5536/06 Прил.1 п.8, Прим.п.1; Письмо от 27.11.12 №2536-ИП/12/ГС): НР (1372 руб.): 122%*(0.9*0.85) от ФОТ СП (800 руб.): 80%*(0.85*0.8) от ФОТ | 3 | 1552,7 419,48 | 276,58 70,57 | 856.64 | 4658 | 1258 | 830 212 | 2570 | 3.05 | 9.15
4 | 408-0141 | Песок природный для строительных: растворов средний (м3) (МДС35-IV п.4.7.При ремонте и реконструкции зданий и сооружений работы, аналогичные технологическим процессам в новом строительстве ОЗП=1,15; ЭМ=1,25 к расх.; ЗПМ=1,25; ТЗ=1,15; ТЗМ=1,25; МДС35 пр.1 т.3 п.11.1.Ремонт фасадов ОЗП=1,15; ЭМ=1,15 к расх.; ЗПМ=1,15; ТЗ=1,15; ТЗМ=1,15) ИНДЕКС К ПОЗИЦИИ: ТЕР08-01-002-01 КОНСТРУКЦИИ ИЗ БУТОВОГО КАМНЯ, ГИДРОИЗОЛЯЦИЯ И ОСНОВАНИЯ ПОД ФУНДАМЕНТЫ (04.2016) ОЗП=8,91; ЭМ=4,97; ЗПМ=8,91; МАТ=7,44 Конструкции из кирпича и блоков (МДС81-33.2004 Прил.4 п.8, Прим.п.1; Письмо №АП-5536/06 Прил.1 п.8, Прим.п.1; Письмо от 27.11.12 №2536-ИП/12/ГС) | -3.6 | 711.86 |  | 711.86 | -2563 |  |  | -2563
5 | ТССЦ-408-0122 Приказ Администрации ЛО от 20.10.15 №28 | Песок природный для строительных работ средний (м3) Материалы | 3.6 | 597.55 |  | 597.55 | 2151 |  |  | 2151
6 | ТЕР08-01-002-02 Приказ Администрации ЛО от 20.10.15 №28 | Устройство основания под фундаменты: щебеночного (1 м3 основания) (МДС35-IV п.4.7.При ремонте и реконструкции зданий и сооружений работы, аналогичные технологическим процессам в новом строительстве ОЗП=1,15; ЭМ=1,25 к расх.; ЗПМ=1,25; ТЗ=1,15; ТЗМ=1,25; МДС35 пр.1 т.3 п.11.1.Ремонт фасадов ОЗП=1,15; ЭМ=1,15 к расх.; ЗПМ=1,15; ТЗ=1,15; ТЗМ=1,15) ИНДЕКС К ПОЗИЦИИ: ТЕР08-01-002-02 КОНСТРУКЦИИ ИЗ БУТОВОГО КАМНЯ, ГИДРОИЗОЛЯЦИЯ И ОСНОВАНИЯ ПОД ФУНДАМЕНТЫ (04.2016) ОЗП=8,91; ЭМ=4,63; ЗПМ=8,91; МАТ=2,82 Конструкции из кирпича и блоков (МДС81-33.2004 Прил.4 п.8, Прим.п.1; Письмо №АП-5536/06 Прил.1 п.8, Прим.п.1; Письмо от 27.11.12 №2536-ИП/12/ГС): НР (1587 руб.): 122%*(0.9*0.85) от ФОТ СП (925 руб.): 80%*(0.85*0.8) от ФОТ | 3 | 1809,15 437,75 | 426,19 129,11 | 945.21 | 5427 | 1313 | 1279 387 | 2835 | 3.17 | 9.51
7 | 408-0021 | Щебень из природного камня для строительных работ марка: 400, фракция 5(3)-10 мм (м3) (МДС35-IV п.4.7.При ремонте и реконструкции зданий и сооружений работы, аналогичные технологическим процессам в новом строительстве ОЗП=1,15; ЭМ=1,25 к расх.; ЗПМ=1,25; ТЗ=1,15; ТЗМ=1,25; МДС35 пр.1 т.3 п.11.1.Ремонт фасадов ОЗП=1,15; ЭМ=1,15 к расх.; ЗПМ=1,15; ТЗ=1,15; ТЗМ=1,15) ИНДЕКС К ПОЗИЦИИ: ТЕР08-01-002-02 КОНСТРУКЦИИ ИЗ БУТОВОГО КАМНЯ, ГИДРОИЗОЛЯЦИЯ И ОСНОВАНИЯ ПОД ФУНДАМЕНТЫ (04.2016) ОЗП=8,91; ЭМ=4,63; ЗПМ=8,91; МАТ=2,82 Конструкции из кирпича и блоков (МДС81-33.2004 Прил.4 п.8, Прим.п.1; Письмо №АП-5536/06 Прил.1 п.8, Прим.п.1; Письмо от 27.11.12 №2536-ИП/12/ГС) | -3.9 | 726.38 |  | 726.38 | -2833 |  |  | -2833
8 | ТССЦ-408-0015 Приказ Администрации ЛО от 20.10.15 №28 | Щебень из природного камня для строительных работ марка 800, фракция 20-40 мм (м3) Материалы | 3.9 | 775.49 |  | 775.49 | 3024 |  |  | 3024
9 | ТЕР06-01-001-16 Приказ Администрации ЛО от 20.10.15 №28 | Устройство фундаментных плит железобетонных: плоских (100 м3 бетона, бутобетона и железобетона в деле) (МДС35-IV п.4.7.При ремонте и реконструкции зданий и сооружений работы, аналогичные технологическим процессам в новом строительстве ОЗП=1,15; ЭМ=1,25 к расх.; ЗПМ=1,25; ТЗ=1,15; ТЗМ=1,25; МДС35 пр.1 т.3 п.11.1.Ремонт фасадов ОЗП=1,15; ЭМ=1,15 к расх.; ЗПМ=1,15; ТЗ=1,15; ТЗМ=1,15) ИНДЕКС К ПОЗИЦИИ: ТЕР06-01-001-16 БЕТОННЫЕ И ЖЕЛЕЗОБЕТОННЫЕ КОНСТРУКЦИИ МОНОЛИТНЫЕ (04.2016) ОЗП=8,91; ЭМ=7,46; ЗПМ=8,91; МАТ=5,11 Бетонные и железобетонные монолитные конструкции в промышленном строительстве (МДС81-33.2004 Прил.4 п.6.1, Прим.п.1 и Письмо №ВБ-338/02 от 08.02.08; Письмо №АП-5536/06 Прил.1 п.6.1, Прим.п.1; Письмо от 27.11.12 №2536-ИП/12/ГС): НР (1776 руб.): 105%*(0.9*0.85) от ФОТ СП (977 руб.): 65%*(0.85*0.8) от ФОТ | 0.0437 | 568845,5 42044,24 | 31763,26 8559,39 | 495038 | 24859 | 1837 | 1388 374 | 21634 | 291.82 | 12.75
10 | ТЕР09-03-050-01 Приказ Администрации ЛО от 20.10.15 №28 | Монтаж стальных плинтусов из гнутого профиля (поручни) (100 м плинтуса) (МДС35-IV п.4.7.При ремонте и реконструкции зданий и сооружений работы, аналогичные технологическим процессам в новом строительстве ОЗП=1,15; ЭМ=1,25 к расх.; ЗПМ=1,25; ТЗ=1,15; ТЗМ=1,25; МДС35 пр.1 т.3 п.11.1.Ремонт фасадов ОЗП=1,15; ЭМ=1,15 к расх.; ЗПМ=1,15; ТЗ=1,15; ТЗМ=1,15) ИНДЕКС К ПОЗИЦИИ: ТЕР09-03-050-01 ОПОРНЫЕ ПЛИТЫ, КОЛОННЫ, ПОДКРАНОВЫЕ БАЛКИ, ПОДКРАНОВО-ПОДСТРОПИЛЬНЫЕ ФЕРМЫ, ПОДКРАНОВЫЕ И ПОДВЕСНЫЕ ПУТИ (04.2016) ОЗП=8,91; ЭМ=3,41; ЗПМ=8,91; МАТ=3,89 Строительные металлические конструкции (МДС81-33.2004 Прил.4 п.9, Прим.п.1; Письмо №АП-5536/06 Прил.1 п.9, Прим.п.1; Письмо от 27.11.12 №2536-ИП/12/ГС): НР (658 руб.): 90%*(0.9*0.85) от ФОТ СП (553 руб.): 85%*(0.85*0.8) от ФОТ | 0,36 36 / 100 | 2952,98 2656,07 | 119.21 | 177.7 | 1063 | 956 | 43 | 64 | 16.93 | 6.09
11 | ТССЦ-201-0650 Приказ Администрации ЛО от 20.10.15 №28 | Ограждения лестничных проемов, лестничные марши, пожарные лестницы (т) Материалы | 0,09 2,5/1000*36 | 81447.81 |  | 81447.81 | 7330 |  |  | 7330
Заделка трещины
12 | ТЕРр53-14-1 Приказ Администрации ЛО от 20.10.15 №28 | Заделка трещин в кирпичных стенах: цементным раствором (10 м трещин) (МДС35 пр.1 т.3 п.11.1.Ремонт фасадов ОЗП=1,15; ЭМ=1,15 к расх.; ЗПМ=1,15; ТЗ=1,15; ТЗМ=1,15) ИНДЕКС К ПОЗИЦИИ: ТЕРр53-14-1 СТЕНЫ (04.2016) ОЗП=8,91; ЗПМ=8,91; МАТ=5,61 Стены (ремонтно-строительные) (МДС81-33.2004 Прил.5 п.3; Письмо №АП-5536/06 Прил.2 п.3; Письмо от 27.11.12 №2536-ИП/12/ГС): НР (345 руб.): 86%*0.85 от ФОТ СП (264 руб.): 70%*0.8 от ФОТ | 1 | 526,24 472,05 |  | 54.19 | 526 | 472 |  | 54 | 3.12 | 3.12
Итого прямые затраты по разделу в текущих ценах | [6 empty] | 58252 | 14656 | 9330 3295 | 34266 |  | 101.04
Накладные расходы | [6 empty] | 14744
Сметная прибыль | [6 empty] | 8548
Итого по разделу 7 Крыльца | [6 empty] | 86192 |  |  |  |  | 101.04
Раздел 8. Вход в подвал
1 | ТЕР46-04-001-04 Приказ Администрации ЛО от 20.10.15 №28 | Разборка: кирпичных стен 1,8*4,5=8,1 т (1 м3) (МДС35 пр.1 т.3 п.11.1.Ремонт фасадов ОЗП=1,15; ЭМ=1,15 к расх.; ЗПМ=1,15; ТЗ=1,15; ТЗМ=1,15) ИНДЕКС К ПОЗИЦИИ: ТЕР46-04-001-04 РАЗБОРКА КОНСТРУКЦИЙ (04.2016) ОЗП=8,91; ЭМ=3,93; ЗПМ=8,91 Работы по реконструкции зданий и сооружений (усиление и замена существующих конструкций, разборка и возведение отдельных конструктивных элементов) (МДС81-33.2004 Прил.4 п.49, Прим.п.1; Письмо №АП-5536/06 Прил.1 п.49, Прим.п.1; Письмо от 27.11.12 №2536-ИП/12/ГС): НР (6045 руб.): 110%*(0.9*0.85) от ФОТ СП (3420 руб.): 70%*(0.85*0.8) от ФОТ | 4.4 | 1954,1 1417,58 | 536,52 215,18 |  | 8598 | 6237 | 2361 947 |  | 9.48 | 41.71
2 | ТЕР08-02-001-01 Приказ Администрации ЛО от 20.10.15 №28 | Кладка стен кирпичных наружных: простых при высоте этажа до 4 м (1 м3 кладки) (МДС35-IV п.4.7.При ремонте и реконструкции зданий и сооружений работы, аналогичные технологическим процессам в новом строительстве ОЗП=1,15; ЭМ=1,25 к расх.; ЗПМ=1,25; ТЗ=1,15; ТЗМ=1,25; МДС35 пр.1 т.3 п.11.1.Ремонт фасадов ОЗП=1,15; ЭМ=1,15 к расх.; ЗПМ=1,15; ТЗ=1,15; ТЗМ=1,15) ИНДЕКС К ПОЗИЦИИ: ТЕР08-02-001-01 КОНСТРУКЦИИ ИЗ КИРПИЧА И КАМНЕЙ (04.2016) ОЗП=8,91; ЭМ=7,7; ЗПМ=8,91; МАТ=5,29 Конструкции из кирпича и блоков (МДС81-33.2004 Прил.4 п.8, Прим.п.1; Письмо №АП-5536/06 Прил.1 п.8, Прим.п.1; Письмо от 27.11.12 №2536-ИП/12/ГС): НР (4634 руб.): 122%*(0.9*0.85) от ФОТ СП (2701 руб.): 80%*(0.85*0.8) от ФОТ | 4.4 | 6482,04 1002,82 | 437,9 125,63 | 5041.32 | 28521 | 4412 | 1927 553 | 22182 | 7.14 | 31.42
3 | ТЕР46-04-012-03 Приказ Администрации ЛО от 20.10.15 №28 | Разборка деревянных заполнений проемов: дверных и воротных 4*0,03=0,12 т (100 м2) (МДС35 пр.1 т.3 п.11.1.Ремонт фасадов ОЗП=1,15; ЭМ=1,15 к расх.; ЗПМ=1,15; ТЗ=1,15; ТЗМ=1,15) ИНДЕКС К ПОЗИЦИИ: ТЕР46-04-012-03 РАЗБОРКА КОНСТРУКЦИЙ (04.2016) ОЗП=8,91; ЭМ=6,61; ЗПМ=8,91 Работы по реконструкции зданий и сооружений (усиление и замена существующих конструкций, разборка и возведение отдельных конструктивных элементов) (МДС81-33.2004 Прил.4 п.49, Прим.п.1; Письмо №АП-5536/06 Прил.1 п.49, Прим.п.1; Письмо от 27.11.12 №2536-ИП/12/ГС): НР (1051 руб.): 110%*(0.9*0.85) от ФОТ СП (595 руб.): 70%*(0.85*0.8) от ФОТ | 0.0684 | 18775,48 16322,05 | 2453,43 1945,41 |  | 1284 | 1116 | 168 133 |  | 119.5 | 8.17
4 | ТЕР09-04-012-01 Приказ Администрации ЛО от 20.10.15 №28 | Установка металлических дверных блоков в готовые проемы (1 м2 проема) (МДС35-IV п.4.7.При ремонте и реконструкции зданий и сооружений работы, аналогичные технологическим процессам в новом строительстве ОЗП=1,15; ЭМ=1,25 к расх.; ЗПМ=1,25; ТЗ=1,15; ТЗМ=1,25; МДС35 пр.1 т.3 п.11.1.Ремонт фасадов ОЗП=1,15; ЭМ=1,15 к расх.; ЗПМ=1,15; ТЗ=1,15; ТЗМ=1,15) ИНДЕКС К ПОЗИЦИИ: ТЕР09-04-012-01 ОГРАЖДАЮЩИЕ КОНСТРУКЦИИ ЗДАНИЙ И СООРУЖЕНИЙ (04.2016) ОЗП=8,91; ЭМ=5,16; ЗПМ=8,91; МАТ=6,56 Строительные металлические конструкции (МДС81-33.2004 Прил.4 п.9, Прим.п.1; Письмо №АП-5536/06 Прил.1 п.9, Прим.п.1; Письмо от 27.11.12 №2536-ИП/12/ГС): НР (2504 руб.): 90%*(0.9*0.85) от ФОТ СП (2102 руб.): 85%*(0.85*0.8) от ФОТ | 6.84 | 887,89 531,66 | 183.44 | 172.79 | 6073 | 3637 | 1255 | 1181 | 3.17 | 21.68
5 | 201-0252 | Двери стальные утепленные двупольные 2ДСУ 2.02.4 (шт.) Материалы | 4 | 25776.8 |  | 25776.8 | 103107 |  |  | 103107
6 | ТЕР09-04-002-01 Приказ Администрации ЛО от 20.10.15 №28 | Монтаж кровельного покрытия: из профилированного листа при высоте здания до 25 м (100 м2 покрытия) (МДС35-IV п.4.7.При ремонте и реконструкции зданий и сооружений работы, аналогичные технологическим процессам в новом строительстве ОЗП=1,15; ЭМ=1,25 к расх.; ЗПМ=1,25; ТЗ=1,15; ТЗМ=1,25; МДС35 пр.1 т.3 п.11.1.Ремонт фасадов ОЗП=1,15; ЭМ=1,15 к расх.; ЗПМ=1,15; ТЗ=1,15; ТЗМ=1,15) ИНДЕКС К ПОЗИЦИИ: ТЕР09-04-002-01 ОГРАЖДАЮЩИЕ КОНСТРУКЦИИ ЗДАНИЙ И СООРУЖЕНИЙ (04.2016) ОЗП=8,91; ЭМ=6,15; ЗПМ=8,91; МАТ=5,12 Строительные металлические конструкции (МДС81-33.2004 Прил.4 п.9, Прим.п.1; Письмо №АП-5536/06 Прил.1 п.9, Прим.п.1; Письмо от 27.11.12 №2536-ИП/12/ГС): НР (978 руб.): 90%*(0.9*0.85) от ФОТ СП (821 руб.): 85%*(0.85*0.8) от ФОТ | 0,182 18,2 / 100 | 13009,23 6931,53 | 4686,24 871,49 | 1391.46 | 2368 | 1262 | 853 159 | 253 | 46.95 | 8.54
7 | 101-3843 | Профилированный лист оцинкованный НС35-1000-0,7 (т) Материалы | 0,13468 18,2*7,4/1000 | 44155.41 |  | 44155.41 | 5947 |  |  | 5947
8 | ТЕР06-01-001-01 Приказ Администрации ЛО от 20.10.15 №28 | Устройство бетонной подготовки (100 м3 бетона, бутобетона и железобетона в деле) (МДС35-IV п.4.7.При ремонте и реконструкции зданий и сооружений работы, аналогичные технологическим процессам в новом строительстве ОЗП=1,15; ЭМ=1,25 к расх.; ЗПМ=1,25; ТЗ=1,15; ТЗМ=1,25; МДС35 пр.1 т.3 п.11.1.Ремонт фасадов ОЗП=1,15; ЭМ=1,15 к расх.; ЗПМ=1,15; ТЗ=1,15; ТЗМ=1,15) ИНДЕКС К ПОЗИЦИИ: ТЕР06-01-001-01 БЕТОННЫЕ И ЖЕЛЕЗОБЕТОННЫЕ КОНСТРУКЦИИ МОНОЛИТНЫЕ (04.2016) ОЗП=8,91; ЭМ=7,65; ЗПМ=8,91; МАТ=7,62 Бетонные и железобетонные монолитные конструкции в промышленном строительстве (МДС81-33.2004 Прил.4 п.6.1, Прим.п.1 и Письмо №ВБ-338/02 от 08.02.08; Письмо №АП-5536/06 Прил.1 п.6.1, Прим.п.1; Письмо от 27.11.12 №2536-ИП/12/ГС): НР (594 руб.): 105%*(0.9*0.85) от ФОТ СП (327 руб.): 65%*(0.85*0.8) от ФОТ | 0,02 2 / 100 | 328808,23 31369,97 | 20017,3 5655,36 | 277420.96 | 6576 | 627 | 400 113 | 5549 | 238.05 | 4.76
9 | 401-0061 | Бетон тяжелый, крупность заполнителя: 20 мм, класс В3,5 (М50) (м3) (МДС35-IV п.4.7.При ремонте и реконструкции зданий и сооружений работы, аналогичные технологическим процессам в новом строительстве ОЗП=1,15; ЭМ=1,25 к расх.; ЗПМ=1,25; ТЗ=1,15; ТЗМ=1,25; МДС35 пр.1 т.3 п.11.1.Ремонт фасадов ОЗП=1,15; ЭМ=1,15 к расх.; ЗПМ=1,15; ТЗ=1,15; ТЗМ=1,15) ИНДЕКС К ПОЗИЦИИ: ТЕР06-01-001-01 БЕТОННЫЕ И ЖЕЛЕЗОБЕТОННЫЕ КОНСТРУКЦИИ МОНОЛИТНЫЕ (04.2016) ОЗП=8,91; ЭМ=7,65; ЗПМ=8,91; МАТ=7,62 Бетонные и железобетонные монолитные конструкции в промышленном строительстве (МДС81-33.2004 Прил.4 п.6.1, Прим.п.1 и Письмо №ВБ-338/02 от 08.02.08; Письмо №АП-5536/06 Прил.1 п.6.1, Прим.п.1; Письмо от 27.11.12 №2536-ИП/12/ГС) | -2.04 | 2564.21 |  | 2564.21 | -5231 |  |  | -5231
10 | ТССЦ-401-0066 Приказ Администрации ЛО от 20.10.15 №28 | Бетон тяжелый, крупность заполнителя 20 мм, класс В15 (М200) (м3) Материалы | 2.04 | 2922.81 |  | 2922.81 | 5963 |  |  | 5963
11 | ТЕР15-02-001-01 Приказ Администрации ЛО от 20.10.15 №28 | Улучшенная штукатурка фасадов цементно-известковым раствором по камню: стен (100 м2 оштукатуриваемой поверхности) (МДС35-IV п.4.7.При ремонте и реконструкции зданий и сооружений работы, аналогичные технологическим процессам в новом строительстве ОЗП=1,15; ЭМ=1,25 к расх.; ЗПМ=1,25; ТЗ=1,15; ТЗМ=1,25; МДС35 пр.1 т.3 п.11.1.Ремонт фасадов ОЗП=1,15; ЭМ=1,15 к расх.; ЗПМ=1,15; ТЗ=1,15; ТЗМ=1,15) ИНДЕКС К ПОЗИЦИИ: ТЕР15-02-001-01 ШТУКАТУРНЫЕ РАБОТЫ (04.2016) ОЗП=8,91; ЭМ=8,39; ЗПМ=8,91; МАТ=5,99 Отделочные работы (МДС81-33.2004 Прил.4 п.15, Прим.п.1; Письмо №АП-5536/06 Прил.1 п.15, Прим.п.1; Письмо от 27.11.12 №2536-ИП/12/ГС): НР (1905 руб.): 105%*(0.9*0.85) от ФОТ СП (887 руб.): 55%*(0.85*0.8) от ФОТ | 0,15 15 / 100 | 22551,5 15234,32 | 1131,31 577,46 | 6185.87 | 3383 | 2285 | 170 87 | 928 | 93.74 | 14.06
12 | ТЕР15-04-012-01 Приказ Администрации ЛО от 20.10.15 №28 | Окраска фасадов с лесов с подготовкой поверхности: перхлорвиниловая (прим. дверных откосов) (100 м2 окрашиваемой поверхности) (МДС35-IV п.4.7.При ремонте и реконструкции зданий и сооружений работы, аналогичные технологическим процессам в новом строительстве ОЗП=1,15; ЭМ=1,25 к расх.; ЗПМ=1,25; ТЗ=1,15; ТЗМ=1,25; МДС35 пр.1 т.3 п.11.1.Ремонт фасадов ОЗП=1,15; ЭМ=1,15 к расх.; ЗПМ=1,15; ТЗ=1,15; ТЗМ=1,15) ИНДЕКС К ПОЗИЦИИ: ТЕР15-04-012-01 МАЛЯРНЫЕ РАБОТЫ (04.2016) ОЗП=8,91; ЭМ=5,03; ЗПМ=8,91; МАТ=5,38 Отделочные работы (МДС81-33.2004 Прил.4 п.15, Прим.п.1; Письмо №АП-5536/06 Прил.1 п.15, Прим.п.1; Письмо от 27.11.12 №2536-ИП/12/ГС): НР (351 руб.): 105%*(0.9*0.85) от ФОТ СП (163 руб.): 55%*(0.85*0.8) от ФОТ | 0,15 15 / 100 | 12257,87 2916,6 | 107.04 | 9234.23 | 1839 | 437 | 16 | 1386 | 19.03 | 2.85
Итого прямые затраты по разделу в текущих ценах | [6 empty] | 168428 | 20013 | 7150 1992 | 141265 |  | 133.19
Накладные расходы | [6 empty] | 18062
Сметная прибыль | [6 empty] | 11017
Итого по разделу 8 Вход в подвал | [6 empty] | 208765 |  |  |  |  | 133.19
Раздел 9. Погрузка и перевозка
1 | ТССЦпг-01-01-01-041 Приказ Администрации ЛО от 20.10.15 №28 | Погрузочные работы при автомобильных перевозках: мусора строительного с погрузкой вручную (1 т груза) ИНДЕКС К ПОЗИЦИИ: ТЕР46-04-009-01 РАЗБОРКА КОНСТРУКЦИЙ (04.2016) ОЗП=8,91; ЭМ=3,93; ЗПМ=8,91 Погрузо-разгрузочные работы: НР 0%*0.85 от ФОТ СП 0%*0.8 от ФОТ | 69.0843 | 243.07 | 243.07 |  | 16792 |  | 16792
2 | ТССЦпг-01-01-01-039 Приказ Администрации ЛО от 20.10.15 №28 | Погрузочные работы при автомобильных перевозках: грунта растительного слоя (земля, перегной) (1 т груза) ИНДЕКС К ПОЗИЦИИ: ТЕР01-02-057-02 ДРУГИЕ ВИДЫ ЗЕМЛЯНЫХ РАБОТ, ПОДГОТОВИТЕЛЬНЫЕ, СОПУТСТВУЮЩИЕ И УКРЕПИТЕЛЬНЫЕ РАБОТЫ (04.2016) ОЗП=8,91; ЗПМ=8,91 Погрузо-разгрузочные работы: НР 0%*0.85 от ФОТ СП 0%*0.8 от ФОТ | 83,3 1,7*49 | 5.19 | 5.19 |  | 432 |  | 432
3 | ТССЦпг-03-21-01-030 Приказ Администрации ЛО от 20.10.15 №28 | Перевозка грузов автомобилями-самосвалами грузоподъемностью 10 т, работающих вне карьера, на расстояние: до 30 км I класс груза (1 т груза) ИНДЕКС К ПОЗИЦИИ: ТЕР01-02-057-02 ДРУГИЕ ВИДЫ ЗЕМЛЯНЫХ РАБОТ, ПОДГОТОВИТЕЛЬНЫЕ, СОПУТСТВУЮЩИЕ И УКРЕПИТЕЛЬНЫЕ РАБОТЫ (04.2016) ОЗП=8,91; ЗПМ=8,91 Перевозка грузов автотранспортом: НР 0%*0.85 от ФОТ СП 0%*0.8 от ФОТ | 152,3843 69,0843+83,3 | 25.32 | 25.32 |  | 3858 |  | 3858
Итого прямые затраты по разделу в текущих ценах | [6 empty] | 21082 |  | 21082
Итого по разделу 9 Погрузка и перевозка | [6 empty] | 22284
ИТОГИ ПО СМЕТЕ:
Итого прямые затраты по смете в текущих ценах | [6 empty] | 1039353 | 244931 | 108675 29960 | 685747 |  | 1662.63
Накладные расходы | [6 empty] | 226361
Сметная прибыль | [6 empty] | 124025
ВСЕГО по смете | [6 empty] | 1768032.94 |  |  |  |  | 1662.63
Работы по реконструкции зданий и сооружений (усиление и замена существующих конструкций, разборка и возведение отдельных конструктивных элементов) (МДС81-33.2004 Прил.4 п.49, Прим.п.1; Письмо №АП-5536/06 Прил.1 п.49, Прим.п.1; Письмо от 27.11.12 №2536-ИП/12/ГС) | [6 empty] | 253296 |  |  |  |  | 512.73
Отделочные работы (МДС81-33.2004 Прил.4 п.15, Прим.п.1; Письмо №АП-5536/06 Прил.1 п.15, Прим.п.1; Письмо от 27.11.12 №2536-ИП/12/ГС) | [6 empty] | 216393 |  |  |  |  | 424.42
Земляные работы, выполняемые ручным способом (МДС81-33.2004 Прил.4 п.1.2, Прим.п.1; Письмо №АП-5536/06 Прил.1 п.1.2, Прим.п.1; Письмо от 27.11.12 №2536-ИП/12/ГС) | [6 empty] | 25223 |  |  |  |  | 99.8
Конструкции из кирпича и блоков (МДС81-33.2004 Прил.4 п.8, Прим.п.1; Письмо №АП-5536/06 Прил.1 п.8, Прим.п.1; Письмо от 27.11.12 №2536-ИП/12/ГС) | [6 empty] | 143639 |  |  |  |  | 215.65
Материалы | [6 empty] | 274702
Бетонные и железобетонные монолитные конструкции в промышленном строительстве (МДС81-33.2004 Прил.4 п.6.1, Прим.п.1 и Письмо №ВБ-338/02 от 08.02.08; Письмо №АП-5536/06 Прил.1 п.6.1, Прим.п.1; Письмо от 27.11.12 №2536-ИП/12/ГС) | [6 empty] | 60543 |  |  |  |  | 34.97
Защита строительных конструкций и оборудования от коррозии (МДС81-33.2004 Прил.4 п.13, Прим.п.1; Письмо №АП-5536/06 Прил.1 п.13, Прим.п.1; Письмо от 27.11.12 №2536-ИП/12/ГС) | [6 empty] | 13121 |  |  |  |  | 34.22
Полы (МДС81-33.2004 Прил.4 п.11, Прим.п.1; Письмо №АП-5536/06 Прил.1 п.11, Прим.п.1; Письмо от 27.11.12 №2536-ИП/12/ГС) | [6 empty] | 18045 |  |  |  |  | 19.36
Кровли (МДС81-33.2004 Прил.4 п.12, Прим.п.1; Письмо №АП-5536/06 Прил.1 п.12, Прим.п.1; Письмо от 27.11.12 №2536-ИП/12/ГС) | [6 empty] | 38446 |  |  |  |  | 67.14
Деревянные конструкции (МДС81-33.2004 Прил.4 п.10, Прим.п.1; Письмо №АП-5536/06 Прил.1 п.10, Прим.п.1; Письмо от 27.11.12 №2536-ИП/12/ГС) | [6 empty] | 246830 |  |  |  |  | 110.13
Крыши, кровли (ремонтно-строительные) (МДС81-33.2004 Прил.5 п.8; Письмо №АП-5536/06 Прил.2 п.8; Письмо от 27.11.12 №2536-ИП/12/ГС) | [6 empty] | 1718 |  |  |  |  | 3.35
Строительные металлические конструкции (МДС81-33.2004 Прил.4 п.9, Прим.п.1; Письмо №АП-5536/06 Прил.1 п.9, Прим.п.1; Письмо от 27.11.12 №2536-ИП/12/ГС) | [6 empty] | 57638 |  |  |  |  | 89.23
Штукатурные работы (ремонтно-строительные) (МДС81-33.2004 Прил.5 п.11; Письмо №АП-5536/06 Прил.2 п.11; Письмо от 27.11.12 №2536-ИП/12/ГС) | [6 empty] | 17928 |  |  |  |  | 48.51
Стены (ремонтно-строительные) (МДС81-33.2004 Прил.5 п.3; Письмо №АП-5536/06 Прил.2 п.3; Письмо от 27.11.12 №2536-ИП/12/ГС) | [6 empty] | 1135 |  |  |  |  | 3.12
Погрузо-разгрузочные работы | [6 empty] | 17224
Перевозка грузов автотранспортом | [6 empty] | 3858
Итого | [6 empty] | 1389739 |  |  |  |  | 1662.63
Итого с индексом-дефлятором на 2017 год (комитет экономического развития и инвестиционной деятельности ЛО) 1 389 739 * 1,057 | [6 empty] | 1468954
Справочно, в текущих ценах:
Материалы | [6 empty] | 685747
Машины и механизмы | [6 empty] | 108675
ФОТ | [6 empty] | 274891
Накладные расходы | [6 empty] | 226361
Сметная прибыль | [6 empty] | 124025
Резерв средств на непредвиденные работы и затраты 2% | [6 empty] | 29379
Итого с непредвиденными | [6 empty] | 1498333
НДС 18% | [6 empty] | 269699.99
ВСЕГО по смете | [6 empty] | 1768032.94 |  |  |  |  | 1662.63
Составил: главный специалист проектно-сметного отдела : _____________________________ Т.А.Горина
Проверил: и.о. начальника проектно-сметного отдела : _____________________________Т.Ю.Иванова