## ЛСР по форме №4 с материалами
СОГЛАСОВАНО: | [6 empty] | УТВЕРЖДАЮ:
Первый заместитель генерального директора-главный инженер НО «Фонд капитального ремонта многоквартирных домов Ленинградской области» __________________ Е.И.Вихров | [6 empty] | Лицо, уполномоченное действовать от имени собственников, на основании протокола общего собрания собственников №___________от_____________________20______г. _____________________________________________ (Ф.И.О., подпись, без печати)
ЛОКАЛЬНАЯ СМЕТА
на капитальный ремонт сетей горячего водоснабжения многоквартирного дома, по адресу: Ленинградская область, Кировский район, г.п. Синявино, ул. Кравченко, д. 3
(наименование работ и затрат, наименование объекта)
Основание:
| Сметная стоимость строительных работ _______________________________________________________________________________________________ |  | ___________________________431287,64 |  | руб.
| Средства на оплату труда _______________________________________________________________________________________________ |  | ___________________________84738 |  | руб.
| Сметная трудоемкость _______________________________________________________________________________________________ |  | _______________________________________________________________________________________________496,82 |  | чел.час
Составлен(а) в текущих (прогнозных) ценах по состоянию на апрель 2016 г. в базе ТСНБ-ЛО-2001 (ред. 2014 г.)
№ пп | Шифр и номер позиции норматива | Наименование работ и затрат, единица измерения | Количество | Стоимость единицы, руб. |  |  | Общая стоимость, руб. |  |  |  | Затраты труда рабочих, чел.-ч, не занятых обслуживанием машин
|  |  |  | всего | эксплуата- ции машин | мате- риалы | Всего | оплаты труда | эксплуата- ции машин | мате- риалы
|  |  |  | оплаты труда | в т.ч. оплаты труда |  |  |  | в т.ч. оплаты труда |  | на единицу | всего
1 | 2 | 3 | 4 | 5 | 6 | 7 | 8 | 9 | 10 | 11 | 12 | 13
Раздел 1. Новый Раздел
2 | ТЕРр65-1-3 Приказ Администрации ЛО от 20.10.15 №28 | Разборка трубопроводов из водогазопроводных труб диаметром: до 100 мм (100 м трубопровода) ИНДЕКС К ПОЗИЦИИ: ТЕРр65-1-3 ВНУТРЕННИЕ САНИТАРНО-ТЕХНИЧЕСКИЕ РАБОТЫ (04.2016) ОЗП=8,91; ЭМ=6,81; ЗПМ=8,91; МАТ=6,89 Внутренние санитарно-технические работы: демонтаж и разборка (ремонтно-строительные) (МДС81-33.2004 Прил.5 п.15.1 и Письмо №ВБ-338/02 от 08.02.08; Письмо №АП-5536/06 Прил.2 п.15.1; Письмо от 27.11.12 №2536-ИП/12/ГС): НР (2713 руб.): 74%*0.85 от ФОТ СП (1725 руб.): 50%*0.8 от ФОТ | 0.4 | 11485,75 10725,41 | 126,94 56,85 | 633.4 | 4594 | 4290 | 51 23 | 253 | 76.38 | 30.55
3 | ТЕР16-04-002-07 Приказ Администрации ЛО от 20.10.15 №28 | Прокладка трубопроводов водоснабжения из напорных полиэтиленовых труб наружным диаметром: 75 мм (100 м трубопровода) (МДС35-IV п.4.7.При ремонте и реконструкции зданий и сооружений работы, аналогичные технологическим процессам в новом строительстве ОЗП=1,15; ЭМ=1,25 к расх.; ЗПМ=1,25; ТЗ=1,15; ТЗМ=1,25) ИНДЕКС К ПОЗИЦИИ: ТЕР16-04-002-07 Трубопроводы из пластмассовых труб (03.2015) ОЗП=8,69; ЭМ=7,29; ЗПМ=8,69; МАТ=2,54 Сантехнические работы - внутренние (трубопроводы, водопровод, канализация, отопление, газоснабжение, вентиляция и кондиционирование воздуха) (МДС81-33.2004 Прил.4 п.16, Прим.п.1; Письмо №АП-5536/06 Прил.1 п.16, Прим.п.1; Письмо от 27.11.12 №2536-ИП/12/ГС): НР (13233 руб.): 128%*(0.9*0.85) от ФОТ СП (7627 руб.): 83%*(0.85*0.8) от ФОТ | 0.4 | 60430,53 29261,66 | 18047,05 4521,75 | 13121.82 | 24172 | 11705 | 7219 1809 | 5248 | 186.76 | 74.7
4 | 507-3685 | Труба напорная из полиэтилена PE 100 питьевая: ПЭ100 SDR17, размером 75х4,5 мм (ГОСТ 18599-2001, ГОСТ Р 52134-2003) (м) (МДС35-IV п.4.7.При ремонте и реконструкции зданий и сооружений работы, аналогичные технологическим процессам в новом строительстве ОЗП=1,15; ЭМ=1,25 к расх.; ЗПМ=1,25; ТЗ=1,15; ТЗМ=1,25) ИНДЕКС К ПОЗИЦИИ: ТЕР16-04-002-07 Трубопроводы из пластмассовых труб (03.2015) ОЗП=8,69; ЭМ=7,29; ЗПМ=8,69; МАТ=2,54 Сантехнические работы - внутренние (трубопроводы, водопровод, канализация, отопление, газоснабжение, вентиляция и кондиционирование воздуха) (МДС81-33.2004 Прил.4 п.16, Прим.п.1; Письмо №АП-5536/06 Прил.1 п.16, Прим.п.1; Письмо от 27.11.12 №2536-ИП/12/ГС) | -38.96 | 133.22 |  | 133.22 | -5190 |  |  | -5190
8 | прайс | Труба PN10 75*6,8*1м (м) (МДС35-IV п.4.7.При ремонте и реконструкции зданий и сооружений работы, аналогичные технологическим процессам в новом строительстве ОЗП=1,15; ЭМ=1,25 к расх.; ЗПМ=1,25; ТЗ=1,15; ТЗМ=1,25) Сантехнические работы - внутренние (трубопроводы, водопровод, канализация, отопление, газоснабжение, вентиляция и кондиционирование воздуха) (МДС81-33.2004 Прил.4 п.16, Прим.п.1; Письмо №АП-5536/06 Прил.1 п.16, Прим.п.1; Письмо от 27.11.12 №2536-ИП/12/ГС) | 38.96 | 321.79 |  | 321.79 | 12537 |  |  | 12537
5 | ТЕРр65-5-9 Приказ Администрации ЛО от 20.10.15 №28 | Смена задвижек диаметром: 100 мм (100 шт.) ИНДЕКС К ПОЗИЦИИ: ТЕРр65-5-9 ВНУТРЕННИЕ САНИТАРНО-ТЕХНИЧЕСКИЕ РАБОТЫ (04.2016) ОЗП=8,91; ЭМ=4,98; ЗПМ=8,91; МАТ=4,57 Внутренние санитарно-технические работы: смена труб, санитарно-технических приборов и другие работы (ремонтно-строительные) (МДС81-33.2004 Прил.5 п.15.2 и Письмо №ВБ-338/02 от 08.02.08; Письмо №АП-5536/06 Прил.2 п.15.2; Письмо от 27.11.12 №2536-ИП/12/ГС): НР (566 руб.): 103%*0.85 от ФОТ СП (311 руб.): 60%*0.8 от ФОТ | 0.01 | 311163,5 64672,34 | 2508.87 | 243982.29 | 3112 | 647 | 25 | 2440 | 422 | 4.22
6 | ТЕРр65-1-2 Приказ Администрации ЛО от 20.10.15 №28 | Разборка трубопроводов из водогазопроводных труб диаметром: до 63 мм (100 м трубопровода) ИНДЕКС К ПОЗИЦИИ: ТЕРр65-1-2 ВНУТРЕННИЕ САНИТАРНО-ТЕХНИЧЕСКИЕ РАБОТЫ (04.2016) ОЗП=8,91; ЭМ=6,84; ЗПМ=8,91; МАТ=6,89 Внутренние санитарно-технические работы: демонтаж и разборка (ремонтно-строительные) (МДС81-33.2004 Прил.5 п.15.1 и Письмо №ВБ-338/02 от 08.02.08; Письмо №АП-5536/06 Прил.2 п.15.1; Письмо от 27.11.12 №2536-ИП/12/ГС): НР (6347 руб.): 74%*0.85 от ФОТ СП (4036 руб.): 50%*0.8 от ФОТ | 1.2 | 9020,48 8371,93 | 95,28 37,15 | 553.27 | 10825 | 10046 | 114 45 | 665 | 59.62 | 71.54
7 | ТЕР16-04-002-05 Приказ Администрации ЛО от 20.10.15 №28 | Прокладка трубопроводов водоснабжения из напорных полиэтиленовых труб наружным диаметром: 50 мм (100 м трубопровода) (МДС35-IV п.4.7.При ремонте и реконструкции зданий и сооружений работы, аналогичные технологическим процессам в новом строительстве ОЗП=1,15; ЭМ=1,25 к расх.; ЗПМ=1,25; ТЗ=1,15; ТЗМ=1,25) ИНДЕКС К ПОЗИЦИИ: ТЕР16-04-002-05 Трубопроводы из пластмассовых труб (03.2015) ОЗП=8,69; ЭМ=7,29; ЗПМ=8,69; МАТ=2,04 Сантехнические работы - внутренние (трубопроводы, водопровод, канализация, отопление, газоснабжение, вентиляция и кондиционирование воздуха) (МДС81-33.2004 Прил.4 п.16, Прим.п.1; Письмо №АП-5536/06 Прил.1 п.16, Прим.п.1; Письмо от 27.11.12 №2536-ИП/12/ГС): НР (35457 руб.): 128%*(0.9*0.85) от ФОТ СП (20437 руб.): 83%*(0.85*0.8) от ФОТ | 1.2 | 45581,48 26588,53 | 14346,28 3586,45 | 4646.67 | 54698 | 31906 | 17216 4304 | 5576 | 162.75 | 195.3
11 | 507-3683 | Труба напорная из полиэтилена PE 100 питьевая: ПЭ100 SDR17, размером 50х3,0 мм (ГОСТ 18599-2001, ГОСТ Р 52134-2003) (м) (МДС35-IV п.4.7.При ремонте и реконструкции зданий и сооружений работы, аналогичные технологическим процессам в новом строительстве ОЗП=1,15; ЭМ=1,25 к расх.; ЗПМ=1,25; ТЗ=1,15; ТЗМ=1,25) ИНДЕКС К ПОЗИЦИИ: ТЕР16-04-002-05 Трубопроводы из пластмассовых труб (03.2015) ОЗП=8,69; ЭМ=7,29; ЗПМ=8,69; МАТ=2,04 Сантехнические работы - внутренние (трубопроводы, водопровод, канализация, отопление, газоснабжение, вентиляция и кондиционирование воздуха) (МДС81-33.2004 Прил.4 п.16, Прим.п.1; Письмо №АП-5536/06 Прил.1 п.16, Прим.п.1; Письмо от 27.11.12 №2536-ИП/12/ГС) | -113.5 | 47.45 |  | 47.45 | -5386 |  |  | -5386
19 | прайс | Труба PN10 50*4,6*1м (м) (МДС35-IV п.4.7.При ремонте и реконструкции зданий и сооружений работы, аналогичные технологическим процессам в новом строительстве ОЗП=1,15; ЭМ=1,25 к расх.; ЗПМ=1,25; ТЗ=1,15; ТЗМ=1,25) Сантехнические работы - внутренние (трубопроводы, водопровод, канализация, отопление, газоснабжение, вентиляция и кондиционирование воздуха) (МДС81-33.2004 Прил.4 п.16, Прим.п.1; Письмо №АП-5536/06 Прил.1 п.16, Прим.п.1; Письмо от 27.11.12 №2536-ИП/12/ГС) | 113.5 | 135.34 |  | 135.34 | 15361 |  |  | 15361
9 | ТЕРр65-1-1 Приказ Администрации ЛО от 20.10.15 №28 | Разборка трубопроводов из водогазопроводных труб диаметром: до 32 мм (100 м трубопровода) ИНДЕКС К ПОЗИЦИИ: ТЕРр65-1-1 ВНУТРЕННИЕ САНИТАРНО-ТЕХНИЧЕСКИЕ РАБОТЫ (04.2016) ОЗП=8,91; ЭМ=6,84; ЗПМ=8,91; МАТ=6,89 Внутренние санитарно-технические работы: демонтаж и разборка (ремонтно-строительные) (МДС81-33.2004 Прил.5 п.15.1 и Письмо №ВБ-338/02 от 08.02.08; Письмо №АП-5536/06 Прил.2 п.15.1; Письмо от 27.11.12 №2536-ИП/12/ГС): НР (738 руб.): 74%*0.85 от ФОТ СП (469 руб.): 50%*0.8 от ФОТ | 0.24 | 5243,55 4867 | 55,61 21,83 | 320.94 | 1258 | 1168 | 13 5 | 77 | 34.66 | 8.32
10 | ТЕР16-04-002-02 Приказ Администрации ЛО от 20.10.15 №28 | Прокладка трубопроводов водоснабжения из напорных полиэтиленовых труб наружным диаметром: 25 мм (100 м трубопровода) (МДС35-IV п.4.7.При ремонте и реконструкции зданий и сооружений работы, аналогичные технологическим процессам в новом строительстве ОЗП=1,15; ЭМ=1,25 к расх.; ЗПМ=1,25; ТЗ=1,15; ТЗМ=1,25) ИНДЕКС К ПОЗИЦИИ: ТЕР16-04-002-02 Трубопроводы из пластмассовых труб (03.2015) ОЗП=8,69; ЭМ=7,29; ЗПМ=8,69; МАТ=2,6 Сантехнические работы - внутренние (трубопроводы, водопровод, канализация, отопление, газоснабжение, вентиляция и кондиционирование воздуха) (МДС81-33.2004 Прил.4 п.16, Прим.п.1; Письмо №АП-5536/06 Прил.1 п.16, Прим.п.1; Письмо от 27.11.12 №2536-ИП/12/ГС): НР (7120 руб.): 128%*(0.9*0.85) от ФОТ СП (4104 руб.): 83%*(0.85*0.8) от ФОТ | 0.24 | 37816,84 28113,97 | 8752,96 2185,01 | 949.91 | 9076 | 6747 | 2101 524 | 228 | 172.09 | 41.3
20 | 507-2971 | Труба: ПЭ 80 SDR 11, наружный диаметр 25 мм (ГОСТ 18599-2001) (10 м) (МДС35-IV п.4.7.При ремонте и реконструкции зданий и сооружений работы, аналогичные технологическим процессам в новом строительстве ОЗП=1,15; ЭМ=1,25 к расх.; ЗПМ=1,25; ТЗ=1,15; ТЗМ=1,25) ИНДЕКС К ПОЗИЦИИ: ТЕР16-04-002-02 Трубопроводы из пластмассовых труб (03.2015) ОЗП=8,69; ЭМ=7,29; ЗПМ=8,69; МАТ=2,6 Сантехнические работы - внутренние (трубопроводы, водопровод, канализация, отопление, газоснабжение, вентиляция и кондиционирование воздуха) (МДС81-33.2004 Прил.4 п.16, Прим.п.1; Письмо №АП-5536/06 Прил.1 п.16, Прим.п.1; Письмо от 27.11.12 №2536-ИП/12/ГС) | -2.23 | 87.8 |  | 87.8 | -196 |  |  | -196
21 | прайс | Труба PN10 25*2,3*1м (м) (МДС35-IV п.4.7.При ремонте и реконструкции зданий и сооружений работы, аналогичные технологическим процессам в новом строительстве ОЗП=1,15; ЭМ=1,25 к расх.; ЗПМ=1,25; ТЗ=1,15; ТЗМ=1,25) Сантехнические работы - внутренние (трубопроводы, водопровод, канализация, отопление, газоснабжение, вентиляция и кондиционирование воздуха) (МДС81-33.2004 Прил.4 п.16, Прим.п.1; Письмо №АП-5536/06 Прил.1 п.16, Прим.п.1; Письмо от 27.11.12 №2536-ИП/12/ГС) | 22.3 | 34.9 |  | 34.9 | 778 |  |  | 778
12 | прайс | тройник п.п.25х1/2х25 (шт) Материалы | 12 | 280 |  | 280 | 3360 |  |  | 3360
13 | прайс | соединитель 25х3/4х25 (шт) Материалы | 25 | 180 |  | 180 | 4500 |  |  | 4500
14 | ТССЦ-301-1224 Приказ Администрации ЛО от 20.10.15 №28 | Крепления для трубопроводов: кронштейны, планки, хомуты (кг) Материалы | 10 | 110.27 |  | 110.27 | 1103 |  |  | 1103
15 | ТЕРр65-5-2 Приказ Администрации ЛО от 20.10.15 №28 | Смена вентилей и клапанов обратных муфтовых диаметром: до 32 мм (100 шт.) ИНДЕКС К ПОЗИЦИИ: ТЕРр65-5-2 ВНУТРЕННИЕ САНИТАРНО-ТЕХНИЧЕСКИЕ РАБОТЫ (04.2016) ОЗП=8,91; ЭМ=4,98; ЗПМ=8,91; МАТ=7,36 Внутренние санитарно-технические работы: смена труб, санитарно-технических приборов и другие работы (ремонтно-строительные) (МДС81-33.2004 Прил.5 п.15.2 и Письмо №ВБ-338/02 от 08.02.08; Письмо №АП-5536/06 Прил.2 п.15.2; Письмо от 27.11.12 №2536-ИП/12/ГС): НР (3316 руб.): 103%*0.85 от ФОТ СП (1818 руб.): 60%*0.8 от ФОТ | 0.24 | 42567,38 15784,96 | 71.66 | 26710.76 | 10216 | 3788 | 17 | 6411 | 103 | 24.72
1 | 302-1344 | Вентили проходные муфтовые: 15кч18п для воды давлением 1,6 МПа (16 кгс/см2), диаметром 32 мм (шт.) ИНДЕКС К ПОЗИЦИИ: ТЕРр65-5-2 ВНУТРЕННИЕ САНИТАРНО-ТЕХНИЧЕСКИЕ РАБОТЫ (04.2016) ОЗП=8,91; ЭМ=4,98; ЗПМ=8,91; МАТ=7,36 Внутренние санитарно-технические работы: смена труб, санитарно-технических приборов и другие работы (ремонтно-строительные) (МДС81-33.2004 Прил.5 п.15.2 и Письмо №ВБ-338/02 от 08.02.08; Письмо №АП-5536/06 Прил.2 п.15.2; Письмо от 27.11.12 №2536-ИП/12/ГС) | -24 | 259.29 |  | 259.29 | -6223 |  |  | -6223
16 | прайс | кран шаровый д.25 (шт) Внутренние санитарно-технические работы: смена труб, санитарно-технических приборов и другие работы (ремонтно-строительные) (МДС81-33.2004 Прил.5 п.15.2 и Письмо №ВБ-338/02 от 08.02.08; Письмо №АП-5536/06 Прил.2 п.15.2; Письмо от 27.11.12 №2536-ИП/12/ГС) | 12 | 320 |  | 320 | 3840 |  |  | 3840
17 | прайс | кран шаровый д.1/2 (шт) Внутренние санитарно-технические работы: смена труб, санитарно-технических приборов и другие работы (ремонтно-строительные) (МДС81-33.2004 Прил.5 п.15.2 и Письмо №ВБ-338/02 от 08.02.08; Письмо №АП-5536/06 Прил.2 п.15.2; Письмо от 27.11.12 №2536-ИП/12/ГС) | 12 | 240 |  | 240 | 2880 |  |  | 2880
18 | ТЕР26-01-017-01 Приказ Администрации ЛО от 20.10.15 №28 | Изоляция трубопроводов диаметром 180 мм изделиями из вспененного каучука ( «Армофлекс»), вспененного полиэтилена ( «Термофлекс»): трубками (10 м трубопровода) (МДС35-IV п.4.7.При ремонте и реконструкции зданий и сооружений работы, аналогичные технологическим процессам в новом строительстве ОЗП=1,15; ЭМ=1,25 к расх.; ЗПМ=1,25; ТЗ=1,15; ТЗМ=1,25) ИНДЕКС К ПОЗИЦИИ: ТЕР26-01-017-01 ТЕПЛОИЗОЛЯЦИОННЫЕ РАБОТЫ (04.2016) ОЗП=8,91; ЭМ=5,05; ЗПМ=8,91; МАТ=3,4 Теплоизоляционные работы (МДС81-33.2004 Прил.4 п.20, Прим.п.1; Письмо №АП-5536/06 Прил.1 п.20, Прим.п.1; Письмо от 27.11.12 №2536-ИП/12/ГС): НР (5914 руб.): 100%*(0.9*0.85) от ФОТ СП (3680 руб.): 70%*(0.85*0.8) от ФОТ | 11.4 | 7101,26 678,14 | 194.63 | 6228.49 | 80954 | 7731 | 2219 | 71004 | 4.05 | 46.17
22 | 104-0162 | Трубки из вспененного полиэтилена (пенополиэтилен) «Термофлекс» диаметром 108х13 мм (м) (МДС35-IV п.4.7.При ремонте и реконструкции зданий и сооружений работы, аналогичные технологическим процессам в новом строительстве ОЗП=1,15; ЭМ=1,25 к расх.; ЗПМ=1,25; ТЗ=1,15; ТЗМ=1,25) ИНДЕКС К ПОЗИЦИИ: ТЕР26-01-017-01 ТЕПЛОИЗОЛЯЦИОННЫЕ РАБОТЫ (04.2016) ОЗП=8,91; ЭМ=5,05; ЗПМ=8,91; МАТ=3,4 Теплоизоляционные работы (МДС81-33.2004 Прил.4 п.20, Прим.п.1; Письмо №АП-5536/06 Прил.1 п.20, Прим.п.1; Письмо от 27.11.12 №2536-ИП/12/ГС) | -125.4 | 433.19 |  | 433.19 | -54322 |  |  | -54322
23 | прайс | Скорлупа д.76 (м) (МДС35-IV п.4.7.При ремонте и реконструкции зданий и сооружений работы, аналогичные технологическим процессам в новом строительстве ОЗП=1,15; ЭМ=1,25 к расх.; ЗПМ=1,25; ТЗ=1,15; ТЗМ=1,25) Теплоизоляционные работы (МДС81-33.2004 Прил.4 п.20, Прим.п.1; Письмо №АП-5536/06 Прил.1 п.20, Прим.п.1; Письмо от 27.11.12 №2536-ИП/12/ГС) | 40 | 300 |  | 300 | 12000 |  |  | 12000
24 | прайс | Скорлупа д.57 (м) (МДС35-IV п.4.7.При ремонте и реконструкции зданий и сооружений работы, аналогичные технологическим процессам в новом строительстве ОЗП=1,15; ЭМ=1,25 к расх.; ЗПМ=1,25; ТЗ=1,15; ТЗМ=1,25) Теплоизоляционные работы (МДС81-33.2004 Прил.4 п.20, Прим.п.1; Письмо №АП-5536/06 Прил.1 п.20, Прим.п.1; Письмо от 27.11.12 №2536-ИП/12/ГС) | 120 | 251 |  | 251 | 30120 |  |  | 30120
25 | прайс | Скорлупа д.32 (м) (МДС35-IV п.4.7.При ремонте и реконструкции зданий и сооружений работы, аналогичные технологическим процессам в новом строительстве ОЗП=1,15; ЭМ=1,25 к расх.; ЗПМ=1,25; ТЗ=1,15; ТЗМ=1,25) Теплоизоляционные работы (МДС81-33.2004 Прил.4 п.20, Прим.п.1; Письмо №АП-5536/06 Прил.1 п.20, Прим.п.1; Письмо от 27.11.12 №2536-ИП/12/ГС) | 24 | 222 |  | 222 | 5328 |  |  | 5328
Итого прямые затраты по разделу в текущих ценах | [6 empty] | 219395 | 78028 | 28975 6710 | 112392 |  | 496.82
Накладные расходы | [6 empty] | 75405
Сметная прибыль | [6 empty] | 44208
Итого по разделу 1 Новый Раздел | [6 empty] | 358331 |  |  |  |  | 496.82
Внутренние санитарно-технические работы: демонтаж и разборка (ремонтно-строительные) (МДС81-33.2004 Прил.5 п.15.1 и Письмо №ВБ-338/02 от 08.02.08; Письмо №АП-5536/06 Прил.2 п.15.1; Письмо от 27.11.12 №2536-ИП/12/ГС) | [6 empty] | 32706 |  |  |  |  | 110.41
Сантехнические работы - внутренние (трубопроводы, водопровод, канализация, отопление, газоснабжение, вентиляция и кондиционирование воздуха) (МДС81-33.2004 Прил.4 п.16, Прим.п.1; Письмо №АП-5536/06 Прил.1 п.16, Прим.п.1; Письмо от 27.11.12 №2536-ИП/12/ГС) | [6 empty] | 193828 |  |  |  |  | 311.3
Внутренние санитарно-технические работы: смена труб, санитарно-технических приборов и другие работы (ремонтно-строительные) (МДС81-33.2004 Прил.5 п.15.2 и Письмо №ВБ-338/02 от 08.02.08; Письмо №АП-5536/06 Прил.2 п.15.2; Письмо от 27.11.12 №2536-ИП/12/ГС) | [6 empty] | 19837 |  |  |  |  | 28.94
Материалы | [6 empty] | 8963
Теплоизоляционные работы (МДС81-33.2004 Прил.4 п.20, Прим.п.1; Письмо №АП-5536/06 Прил.1 п.20, Прим.п.1; Письмо от 27.11.12 №2536-ИП/12/ГС) | [6 empty] | 83674 |  |  |  |  | 46.17
Итого | [6 empty] | 339008 |  |  |  |  | 496.82
итого с индекс дефлятором ( комитет экономического развития и инвистиционной деятельности ЛО) 339 008 * 1,057 | [6 empty] | 358331
Справочно, в текущих ценах:
Материалы | [6 empty] | 112392
Машины и механизмы | [6 empty] | 28975
ФОТ | [6 empty] | 84738
Накладные расходы | [6 empty] | 75405
Сметная прибыль | [6 empty] | 44208
Итого по разделу 1 Новый Раздел | [6 empty] | 358331 |  |  |  |  | 496.82
ИТОГИ ПО СМЕТЕ:
Итого прямые затраты по смете в текущих ценах | [6 empty] | 219395 | 78028 | 28975 6710 | 112392 |  | 496.82
Накладные расходы | [6 empty] | 75405
Сметная прибыль | [6 empty] | 44208
ВСЕГО по смете | [6 empty] | 431287.64 |  |  |  |  | 496.82
Внутренние санитарно-технические работы: демонтаж и разборка (ремонтно-строительные) (МДС81-33.2004 Прил.5 п.15.1 и Письмо №ВБ-338/02 от 08.02.08; Письмо №АП-5536/06 Прил.2 п.15.1; Письмо от 27.11.12 №2536-ИП/12/ГС) | [6 empty] | 32706 |  |  |  |  | 110.41
Сантехнические работы - внутренние (трубопроводы, водопровод, канализация, отопление, газоснабжение, вентиляция и кондиционирование воздуха) (МДС81-33.2004 Прил.4 п.16, Прим.п.1; Письмо №АП-5536/06 Прил.1 п.16, Прим.п.1; Письмо от 27.11.12 №2536-ИП/12/ГС) | [6 empty] | 193828 |  |  |  |  | 311.3
Внутренние санитарно-технические работы: смена труб, санитарно-технических приборов и другие работы (ремонтно-строительные) (МДС81-33.2004 Прил.5 п.15.2 и Письмо №ВБ-338/02 от 08.02.08; Письмо №АП-5536/06 Прил.2 п.15.2; Письмо от 27.11.12 №2536-ИП/12/ГС) | [6 empty] | 19837 |  |  |  |  | 28.94
Материалы | [6 empty] | 8963
Теплоизоляционные работы (МДС81-33.2004 Прил.4 п.20, Прим.п.1; Письмо №АП-5536/06 Прил.1 п.20, Прим.п.1; Письмо от 27.11.12 №2536-ИП/12/ГС) | [6 empty] | 83674 |  |  |  |  | 46.17
Итого | [6 empty] | 339008 |  |  |  |  | 496.82
итого с индекс дефлятором ( комитет экономического развития и инвистиционной деятельности ЛО) 339 008 * 1,057 | [6 empty] | 358331
Справочно, в текущих ценах:
Материалы | [6 empty] | 112392
Машины и механизмы | [6 empty] | 28975
ФОТ | [6 empty] | 84738
Накладные расходы | [6 empty] | 75405
Сметная прибыль | [6 empty] | 44208
Непредвиденные затраты 2% | [6 empty] | 7167
Итого с непредвиденными | [6 empty] | 365498
НДС 18% | [6 empty] | 65789.64
ВСЕГО по смете | [6 empty] | 431287.64 |  |  |  |  | 496.82
Составил: главный специалист проектно-сметного отдела : _____________________________ Т.А.Горина
Проверил: и.о. начальника проектно-сметного отдела: _____________________________Т.Ю.Иванова