## ЛСР по форме №4 с материалами
СОГЛАСОВАНО: | [6 empty] | УТВЕРЖДАЮ:
Первый заместитель генерального директора-главный инженер НО «Фонд капитального ремонта многоквартирных домов Ленинградской области» __________________ Е.И.Вихров | [6 empty] | Лицо, уполномоченное действовать от имени собственников, на основании протокола общего собрания собственников №___________от_____________________20______г. _____________________________________________ (Ф.И.О., подпись, без печати)
ЛОКАЛЬНАЯ СМЕТА
на капитальный ремонт сетей теплоснабжения многоквартирного дома, по адресу: Ленинградская область, Кировский район, г.п. Синявино, ул. Кравченко, д.4
(наименование работ и затрат, наименование объекта)
Основание:
| Сметная стоимость строительных работ _______________________________________________________________________________________________ |  | ___________________________1416632,48 |  | руб.
| Средства на оплату труда _______________________________________________________________________________________________ |  | ___________________________247185 |  | руб.
| Сметная трудоемкость _______________________________________________________________________________________________ |  | _______________________________________________________________________________________________1426,03 |  | чел.час
Составлен(а) в текущих (прогнозных) ценах по состоянию на апрель 2016 г. в базе ТСНБ-ЛО-2001 (ред. 2014 г.)
№ пп | Шифр и номер позиции норматива | Наименование работ и затрат, единица измерения | Количество | Стоимость единицы, руб. |  |  | Общая стоимость, руб. |  |  |  | Затраты труда рабочих, чел.-ч, не занятых обслуживанием машин
|  |  |  | всего | эксплуата- ции машин | мате- риалы | Всего | оплаты труда | эксплуата- ции машин | мате- риалы
|  |  |  | оплаты труда | в т.ч. оплаты труда |  |  |  | в т.ч. оплаты труда |  | на единицу | всего
1 | 2 | 3 | 4 | 5 | 6 | 7 | 8 | 9 | 10 | 11 | 12 | 13
Раздел 1. ЦО
1 | ТЕРр65-1-3 Приказ Администрации ЛО от 20.10.15 №28 | Разборка трубопроводов из водогазопроводных труб диаметром: до 100 мм (75 мм) (100 м трубопровода) ИНДЕКС К ПОЗИЦИИ: ТЕРр65-1-3 ВНУТРЕННИЕ САНИТАРНО-ТЕХНИЧЕСКИЕ РАБОТЫ (04.2016) ОЗП=8,91; ЭМ=6,81; ЗПМ=8,91; МАТ=6,89 Внутренние санитарно-технические работы: демонтаж и разборка (ремонтно-строительные): НР (12208 руб.): 74%*0.85 от ФОТ СП (7763 руб.): 50%*0.8 от ФОТ | 1,8 180 / 100 | 11485,75 10725,41 | 126,94 56,85 | 633.4 | 20674 | 19306 | 228 102 | 1140 | 76.38 | 137.48
2 | ТЕР16-04-002-07 Приказ Администрации ЛО от 20.10.15 №28 | Прокладка трубопроводов водоснабжения из напорных полиэтиленовых труб наружным диаметром: 75 мм (100 м трубопровода) (МДС35-IV п.4.7.При ремонте и реконструкции зданий и сооружений работы, аналогичные технологическим процессам в новом строительстве ОЗП=1,15; ЭМ=1,25 к расх.; ЗПМ=1,25; ТЗ=1,15; ТЗМ=1,25) ИНДЕКС К ПОЗИЦИИ: ТЕР16-04-002-07 ТРУБОПРОВОДЫ ИЗ ПЛАСТМАССОВЫХ ТРУБ (04.2016) ОЗП=8,91; ЭМ=7,38; ЗПМ=8,91; МАТ=2,33 Сантехнические работы - внутренние (трубопроводы, водопровод, канализация, отопление, газоснабжение, вентиляция и кондиционирование воздуха): НР (61052 руб.): 128%*(0.9*0.85) от ФОТ СП (35190 руб.): 83%*(0.85*0.8) от ФОТ | 1,8 180 / 100 | 60309,25 30002,46 | 18269,85 4636,23 | 12036.94 | 108557 | 54004 | 32886 8345 | 21667 | 186.76 | 336.17
3 | 507-3685 | Труба напорная из полиэтилена PE 100 питьевая: ПЭ100 SDR17, размером 75х4,5 мм (ГОСТ 18599-2001, ГОСТ Р 52134-2003) (м) (МДС35-IV п.4.7.При ремонте и реконструкции зданий и сооружений работы, аналогичные технологическим процессам в новом строительстве ОЗП=1,15; ЭМ=1,25 к расх.; ЗПМ=1,25; ТЗ=1,15; ТЗМ=1,25) ИНДЕКС К ПОЗИЦИИ: ТЕР16-04-002-07 ТРУБОПРОВОДЫ ИЗ ПЛАСТМАССОВЫХ ТРУБ (04.2016) ОЗП=8,91; ЭМ=7,38; ЗПМ=8,91; МАТ=2,33 Сантехнические работы - внутренние (трубопроводы, водопровод, канализация, отопление, газоснабжение, вентиляция и кондиционирование воздуха) | -175.3 | 122.21 |  | 122.21 | -21423 |  |  | -21423
4 | прайс | Труба PN10 75*6,8*1м (м) (МДС35-IV п.4.7.При ремонте и реконструкции зданий и сооружений работы, аналогичные технологическим процессам в новом строительстве ОЗП=1,15; ЭМ=1,25 к расх.; ЗПМ=1,25; ТЗ=1,15; ТЗМ=1,25) Сантехнические работы - внутренние (трубопроводы, водопровод, канализация, отопление, газоснабжение, вентиляция и кондиционирование воздуха) | 175.3 | 321.79 |  | 321.79 | 56410 |  |  | 56410
5 | прайс | переходник п.п. 75х50 (шт) Материалы | 15 | 49 |  | 49 | 735 |  |  | 735
6 | прайс | тройник п.п. 76х76 (шт) Материалы | 30 | 700 |  | 700 | 21000 |  |  | 21000
7 | прайс | уголок 76 (шт) Материалы | 50 | 20 |  | 20 | 1000 |  |  | 1000
8 | прайс | задвижка диам. 80 мм (шт) Материалы | 2 | 4100 |  | 4100 | 8200 |  |  | 8200
9 | ТЕРр65-1-2 Приказ Администрации ЛО от 20.10.15 №28 | Разборка трубопроводов из водогазопроводных труб диаметром: до 63 мм (50 мм) (100 м трубопровода) ИНДЕКС К ПОЗИЦИИ: ТЕРр65-1-2 ВНУТРЕННИЕ САНИТАРНО-ТЕХНИЧЕСКИЕ РАБОТЫ (04.2016) ОЗП=8,91; ЭМ=6,84; ЗПМ=8,91; МАТ=6,89 Внутренние санитарно-технические работы: демонтаж и разборка (ремонтно-строительные): НР (6347 руб.): 74%*0.85 от ФОТ СП (4036 руб.): 50%*0.8 от ФОТ | 1,2 120 / 100 | 9020,48 8371,93 | 95,28 37,15 | 553.27 | 10825 | 10046 | 114 45 | 665 | 59.62 | 71.54
10 | ТЕР16-04-002-05 Приказ Администрации ЛО от 20.10.15 №28 | Прокладка трубопроводов водоснабжения из напорных полиэтиленовых труб наружным диаметром: 50 мм (100 м трубопровода) (МДС35-IV п.4.7.При ремонте и реконструкции зданий и сооружений работы, аналогичные технологическим процессам в новом строительстве ОЗП=1,15; ЭМ=1,25 к расх.; ЗПМ=1,25; ТЗ=1,15; ТЗМ=1,25) ИНДЕКС К ПОЗИЦИИ: ТЕР16-04-002-05 ТРУБОПРОВОДЫ ИЗ ПЛАСТМАССОВЫХ ТРУБ (04.2016) ОЗП=8,91; ЭМ=7,38; ЗПМ=8,91; МАТ=2,39 Сантехнические работы - внутренние (трубопроводы, водопровод, канализация, отопление, газоснабжение, вентиляция и кондиционирование воздуха): НР (36355 руб.): 128%*(0.9*0.85) от ФОТ СП (20954 руб.): 83%*(0.85*0.8) от ФОТ | 1,2 120 / 100 | 47228,95 27261,66 | 14523,4 3677,25 | 5443.89 | 56675 | 32714 | 17428 4413 | 6533 | 162.75 | 195.3
11 | 507-3683 | Труба напорная из полиэтилена PE 100 питьевая: ПЭ100 SDR17, размером 50х3,0 мм (ГОСТ 18599-2001, ГОСТ Р 52134-2003) (м) (МДС35-IV п.4.7.При ремонте и реконструкции зданий и сооружений работы, аналогичные технологическим процессам в новом строительстве ОЗП=1,15; ЭМ=1,25 к расх.; ЗПМ=1,25; ТЗ=1,15; ТЗМ=1,25) ИНДЕКС К ПОЗИЦИИ: ТЕР16-04-002-05 ТРУБОПРОВОДЫ ИЗ ПЛАСТМАССОВЫХ ТРУБ (04.2016) ОЗП=8,91; ЭМ=7,38; ЗПМ=8,91; МАТ=2,39 Сантехнические работы - внутренние (трубопроводы, водопровод, канализация, отопление, газоснабжение, вентиляция и кондиционирование воздуха) | -113.5 | 55.59 |  | 55.59 | -6309 |  |  | -6309
12 | прайс | Труба PN10 50*4,6*1м (м) (МДС35-IV п.4.7.При ремонте и реконструкции зданий и сооружений работы, аналогичные технологическим процессам в новом строительстве ОЗП=1,15; ЭМ=1,25 к расх.; ЗПМ=1,25; ТЗ=1,15; ТЗМ=1,25) Сантехнические работы - внутренние (трубопроводы, водопровод, канализация, отопление, газоснабжение, вентиляция и кондиционирование воздуха) | 113.5 | 135.34 |  | 135.34 | 15361 |  |  | 15361
13 | прайс | переходник 50х40 (шт) Материалы | 15 | 33 |  | 33 | 495 |  |  | 495
14 | прайс | тройник п.п. 50х50х50 (шт) Материалы | 30 | 420 |  | 420 | 12600 |  |  | 12600
15 | прайс | уголок д. 50 (шт) Материалы | 40 | 15 |  | 15 | 600 |  |  | 600
16 | ТЕРр65-1-2 Приказ Администрации ЛО от 20.10.15 №28 | Разборка трубопроводов из водогазопроводных труб диаметром: до 63 мм (40мм) (100 м трубопровода) ИНДЕКС К ПОЗИЦИИ: ТЕРр65-1-2 ВНУТРЕННИЕ САНИТАРНО-ТЕХНИЧЕСКИЕ РАБОТЫ (04.2016) ОЗП=8,91; ЭМ=6,84; ЗПМ=8,91; МАТ=6,89 Внутренние санитарно-технические работы: демонтаж и разборка (ремонтно-строительные): НР (4232 руб.): 74%*0.85 от ФОТ СП (2691 руб.): 50%*0.8 от ФОТ | 0.8 | 9020,48 8371,93 | 95,28 37,15 | 553.27 | 7216 | 6698 | 76 30 | 442 | 59.62 | 47.7
17 | ТЕР16-04-002-04 Приказ Администрации ЛО от 20.10.15 №28 | Прокладка трубопроводов водоснабжения из напорных полиэтиленовых труб наружным диаметром: 40 мм (100 м трубопровода) (МДС35-IV п.4.7.При ремонте и реконструкции зданий и сооружений работы, аналогичные технологическим процессам в новом строительстве ОЗП=1,15; ЭМ=1,25 к расх.; ЗПМ=1,25; ТЗ=1,15; ТЗМ=1,25) ИНДЕКС К ПОЗИЦИИ: ТЕР16-04-002-04 ТРУБОПРОВОДЫ ИЗ ПЛАСТМАССОВЫХ ТРУБ (04.2016) ОЗП=8,91; ЭМ=7,31; ЗПМ=8,91; МАТ=2,46 Сантехнические работы - внутренние (трубопроводы, водопровод, канализация, отопление, газоснабжение, вентиляция и кондиционирование воздуха): НР (25770 руб.): 128%*(0.9*0.85) от ФОТ СП (14853 руб.): 83%*(0.85*0.8) от ФОТ | 0.8 | 42956,96 31283,81 | 6480,02 1611,91 | 5193.13 | 34366 | 25027 | 5184 1290 | 4155 | 186.76 | 149.41
18 | 507-3643 | Труба напорная из полиэтилена PE 100 питьевая: ПЭ100 SDR11, размером 40х3,7 мм (ГОСТ 18599-2001, ГОСТ Р 52134-2003) (м) (МДС35-IV п.4.7.При ремонте и реконструкции зданий и сооружений работы, аналогичные технологическим процессам в новом строительстве ОЗП=1,15; ЭМ=1,25 к расх.; ЗПМ=1,25; ТЗ=1,15; ТЗМ=1,25) ИНДЕКС К ПОЗИЦИИ: ТЕР16-04-002-04 ТРУБОПРОВОДЫ ИЗ ПЛАСТМАССОВЫХ ТРУБ (04.2016) ОЗП=8,91; ЭМ=7,31; ЗПМ=8,91; МАТ=2,46 Сантехнические работы - внутренние (трубопроводы, водопровод, канализация, отопление, газоснабжение, вентиляция и кондиционирование воздуха) | -74.96 | 53.19 |  | 53.19 | -3987 |  |  | -3987
19 | прайс | Труба PN10 40*3,7*1м (м) (МДС35-IV п.4.7.При ремонте и реконструкции зданий и сооружений работы, аналогичные технологическим процессам в новом строительстве ОЗП=1,15; ЭМ=1,25 к расх.; ЗПМ=1,25; ТЗ=1,15; ТЗМ=1,25) Сантехнические работы - внутренние (трубопроводы, водопровод, канализация, отопление, газоснабжение, вентиляция и кондиционирование воздуха) | 74.96 | 86.85 |  | 86.85 | 6510 |  |  | 6510
20 | прайс | переходник 40х20 (шт) Материалы | 10 | 30 |  | 30 | 300 |  |  | 300
21 | прайс | тройник п.п. 40х40х40 (шт) Материалы | 20 | 200 |  | 200 | 4000 |  |  | 4000
22 | прайс | уголок 40 (шт) Материалы | 50 | 20 |  | 20 | 1000 |  |  | 1000
23 | ТЕРр65-1-1 Приказ Администрации ЛО от 20.10.15 №28 | Разборка трубопроводов из водогазопроводных труб диаметром: до 32 мм (20мм) (100 м трубопровода) ИНДЕКС К ПОЗИЦИИ: ТЕРр65-1-1 ВНУТРЕННИЕ САНИТАРНО-ТЕХНИЧЕСКИЕ РАБОТЫ (04.2016) ОЗП=8,91; ЭМ=6,84; ЗПМ=8,91; МАТ=6,89 Внутренние санитарно-технические работы: демонтаж и разборка (ремонтно-строительные): НР (3690 руб.): 74%*0.85 от ФОТ СП (2346 руб.): 50%*0.8 от ФОТ | 1.2 | 5243,55 4867 | 55,61 21,83 | 320.94 | 6292 | 5840 | 67 26 | 385 | 34.66 | 41.59
24 | ТЕР16-04-002-01 Приказ Администрации ЛО от 20.10.15 №28 | Прокладка трубопроводов водоснабжения из напорных полиэтиленовых труб наружным диаметром: 20 мм (100 м трубопровода) (МДС35-IV п.4.7.При ремонте и реконструкции зданий и сооружений работы, аналогичные технологическим процессам в новом строительстве ОЗП=1,15; ЭМ=1,25 к расх.; ЗПМ=1,25; ТЗ=1,15; ТЗМ=1,25) ИНДЕКС К ПОЗИЦИИ: ТЕР16-04-002-01 ТРУБОПРОВОДЫ ИЗ ПЛАСТМАССОВЫХ ТРУБ (04.2016) ОЗП=8,91; ЭМ=7,4; ЗПМ=8,91; МАТ=5,49 Сантехнические работы - внутренние (трубопроводы, водопровод, канализация, отопление, газоснабжение, вентиляция и кондиционирование воздуха): НР (47370 руб.): 128%*(0.9*0.85) от ФОТ СП (27303 руб.): 83%*(0.85*0.8) от ФОТ | 1.2 | 52575,63 36646,74 | 14388,12 3666,38 | 1540.77 | 63091 | 43976 | 17266 4400 | 1849 | 218.78 | 262.54
25 | 507-2970 | Труба: ПЭ 80 SDR 11, наружный диаметр 20 мм (ГОСТ 18599-2001) (10 м) (МДС35-IV п.4.7.При ремонте и реконструкции зданий и сооружений работы, аналогичные технологическим процессам в новом строительстве ОЗП=1,15; ЭМ=1,25 к расх.; ЗПМ=1,25; ТЗ=1,15; ТЗМ=1,25) ИНДЕКС К ПОЗИЦИИ: ТЕР16-04-002-01 ТРУБОПРОВОДЫ ИЗ ПЛАСТМАССОВЫХ ТРУБ (04.2016) ОЗП=8,91; ЭМ=7,4; ЗПМ=8,91; МАТ=5,49 Сантехнические работы - внутренние (трубопроводы, водопровод, канализация, отопление, газоснабжение, вентиляция и кондиционирование воздуха) | -10.79 | 128.25 |  | 128.25 | -1384 |  |  | -1384
26 | прайс | Труба PN10 20*1,9*1м (м) (МДС35-IV п.4.7.При ремонте и реконструкции зданий и сооружений работы, аналогичные технологическим процессам в новом строительстве ОЗП=1,15; ЭМ=1,25 к расх.; ЗПМ=1,25; ТЗ=1,15; ТЗМ=1,25) Сантехнические работы - внутренние (трубопроводы, водопровод, канализация, отопление, газоснабжение, вентиляция и кондиционирование воздуха) | 107.9 | 21.76 |  | 21.76 | 2348 |  |  | 2348
27 | прайс | соединитель (шт) Материалы | 166 | 180 |  | 180 | 29880 |  |  | 29880
28 | прайс | муфта комбинированная д. 20 мм (шт) Материалы | 80 | 180 |  | 180 | 14400 |  |  | 14400
29 | 301-1224 | Крепления для трубопроводов: кронштейны, планки, хомуты (кг) Материалы | 20 | 72.95 |  | 72.95 | 1459 |  |  | 1459
30 | прайс | кран шаровой 3/4 (шт) Материалы | 166 | 356 |  | 356 | 59096 |  |  | 59096
31 | прайс | кран шаровой диам.1/2 (шт) Материалы | 156 | 280 |  | 280 | 43680 |  |  | 43680
32 | ТЕР26-01-017-01 Приказ Администрации ЛО от 20.10.15 №28 | Изоляция трубопроводов диаметром 180 мм изделиями из вспененного каучука ( «Армофлекс»), вспененного полиэтилена ( «Термофлекс»): трубками (10 м трубопровода) (МДС35 пр.1 т.3 п.1.Производство ремонтных работ в существующих зданиях и сооружениях, освобожденных от оборудования и других предметов, мешающих нормальному производству работ ОЗП=1,2; ЭМ=1,2 к расх.; ЗПМ=1,2; ТЗ=1,2; ТЗМ=1,2; МДС35-IV п.4.7.При ремонте и реконструкции зданий и сооружений работы, аналогичные технологическим процессам в новом строительстве ОЗП=1,15; ЭМ=1,25 к расх.; ЗПМ=1,25; ТЗ=1,15; ТЗМ=1,25) ИНДЕКС К ПОЗИЦИИ: ТЕР26-01-017-01 ТЕПЛОИЗОЛЯЦИОННЫЕ РАБОТЫ (04.2016) ОЗП=8,91; ЭМ=5,05; ЗПМ=8,91; МАТ=3,4 Теплоизоляционные работы: НР (23656 руб.): 100%*(0.9*0.85) от ФОТ СП (14719 руб.): 70%*(0.85*0.8) от ФОТ | 38 (180+120+80) / 10 | 7275,8 813,75 | 233.56 | 6228.49 | 276480 | 30923 | 8875 | 236682 | 4.85 | 184.3
33 | 104-0162 | Трубки из вспененного полиэтилена (пенополиэтилен) «Термофлекс» диаметром 108х13 мм (м) (МДС35-IV п.4.7.При ремонте и реконструкции зданий и сооружений работы, аналогичные технологическим процессам в новом строительстве ОЗП=1,15; ЭМ=1,25 к расх.; ЗПМ=1,25; ТЗ=1,15; ТЗМ=1,25) ИНДЕКС К ПОЗИЦИИ: ТЕР26-01-017-01 ТЕПЛОИЗОЛЯЦИОННЫЕ РАБОТЫ (04.2016) ОЗП=8,91; ЭМ=5,05; ЗПМ=8,91; МАТ=3,4 Теплоизоляционные работы | -418 | 433.19 |  | 433.19 | -181073 |  |  | -181073
34 | прайс | Минераловатная фольгированная скорлупа д.76 (м) (МДС35-IV п.4.7.При ремонте и реконструкции зданий и сооружений работы, аналогичные технологическим процессам в новом строительстве ОЗП=1,15; ЭМ=1,25 к расх.; ЗПМ=1,25; ТЗ=1,15; ТЗМ=1,25) Теплоизоляционные работы | 198 180*1,1 | 300 |  | 300 | 59400 |  |  | 59400
35 | прайс | Минераловатная фольгированная скорлупа д.57 (м) (МДС35-IV п.4.7.При ремонте и реконструкции зданий и сооружений работы, аналогичные технологическим процессам в новом строительстве ОЗП=1,15; ЭМ=1,25 к расх.; ЗПМ=1,25; ТЗ=1,15; ТЗМ=1,25) Теплоизоляционные работы | 132 120*1,1 | 251 |  | 251 | 33132 |  |  | 33132
36 | прайс | Минераловатная фольгированная скорлупа д.45 (м) (МДС35-IV п.4.7.При ремонте и реконструкции зданий и сооружений работы, аналогичные технологическим процессам в новом строительстве ОЗП=1,15; ЭМ=1,25 к расх.; ЗПМ=1,25; ТЗ=1,15; ТЗМ=1,25) Теплоизоляционные работы | 88 80*1,1 | 243 |  | 243 | 21384 |  |  | 21384
Итого прямые затраты по разделу в текущих ценах | [6 empty] | 762990 | 228534 | 82124 18651 | 452332 |  | 1426.03
Накладные расходы | [6 empty] | 220678
Сметная прибыль | [6 empty] | 129857
Итого по разделу 1 ЦО | [6 empty] | 1176996 |  |  |  |  | 1426.03
Внутренние санитарно-технические работы: демонтаж и разборка (ремонтно-строительные) | [6 empty] | 88320 |  |  |  |  | 298.31
Сантехнические работы - внутренние (трубопроводы, водопровод, канализация, отопление, газоснабжение, вентиляция и кондиционирование воздуха) | [6 empty] | 579062 |  |  |  |  | 943.42
Материалы | [6 empty] | 198445
Теплоизоляционные работы | [6 empty] | 247698 |  |  |  |  | 184.3
Итого | [6 empty] | 1113525 |  |  |  |  | 1426.03
Итого с индексом-дефлятором (Комитет экономического развития и инвистиционной деятельности ЛО) 1 113 525 * 1,057 | [6 empty] | 1176996
Справочно, в текущих ценах:
Материалы | [6 empty] | 452332
Машины и механизмы | [6 empty] | 82124
ФОТ | [6 empty] | 247185
Накладные расходы | [6 empty] | 220678
Сметная прибыль | [6 empty] | 129857
Итого по разделу 1 ЦО | [6 empty] | 1176996 |  |  |  |  | 1426.03
ИТОГИ ПО СМЕТЕ:
Итого прямые затраты по смете в текущих ценах | [6 empty] | 762990 | 228534 | 82124 18651 | 452332 |  | 1426.03
Накладные расходы | [6 empty] | 220678
Сметная прибыль | [6 empty] | 129857
ВСЕГО по смете | [6 empty] | 1416632.48 |  |  |  |  | 1426.03
Внутренние санитарно-технические работы: демонтаж и разборка (ремонтно-строительные) | [6 empty] | 88320 |  |  |  |  | 298.31
Сантехнические работы - внутренние (трубопроводы, водопровод, канализация, отопление, газоснабжение, вентиляция и кондиционирование воздуха) | [6 empty] | 579062 |  |  |  |  | 943.42
Материалы | [6 empty] | 198445
Теплоизоляционные работы | [6 empty] | 247698 |  |  |  |  | 184.3
Итого | [6 empty] | 1113525 |  |  |  |  | 1426.03
Итого с индексом-дефлятором (Комитет экономического развития и инвистиционной деятельности ЛО) 1 113 525 * 1,057 | [6 empty] | 1176996
Справочно, в текущих ценах:
Материалы | [6 empty] | 452332
Машины и механизмы | [6 empty] | 82124
ФОТ | [6 empty] | 247185
Накладные расходы | [6 empty] | 220678
Сметная прибыль | [6 empty] | 129857
Резерв средств на непредвиденные работы и затраты 2% | [6 empty] | 23540
Итого с непредвиденными | [6 empty] | 1200536
НДС 18% | [6 empty] | 216096.48
ВСЕГО по смете | [6 empty] | 1416632.48 |  |  |  |  | 1426.03
Составил: главный специалист проектно-сметного отдела : _____________________________ Т.А.Горина
Проверил: и.о. начальника проектно-сметного отдела: _____________________________Т.Ю.Иванова