## ЛСР по форме №4 с материалами
СОГЛАСОВАНО: | [6 empty] | УТВЕРЖДАЮ:
Первый заместитель генерального директора-главный инженер НО «Фонд капитального ремонта многоквартирных домов Ленинградской области» __________________ Е.И.Вихров | [6 empty] | Лицо, уполномоченное действовать от имени собственников, на основании протокола общего собрания собственников №___________от_____________________20______г. _____________________________________________ (Ф.И.О., подпись, без печати)
ЛОКАЛЬНАЯ СМЕТА
на капитальный ремонт сетей горячего водоснабжения многоквартирного дома, по адресу: Ленинградская область, Кировский район, г.п. Синявино, ул. Кравченко, д. 9
(наименование работ и затрат, наименование объекта)
Основание:
| Сметная стоимость строительных работ _______________________________________________________________________________________________ |  | ___________________________2060743,74 |  | руб.
| Средства на оплату труда _______________________________________________________________________________________________ |  | ___________________________374645 |  | руб.
| Сметная трудоемкость _______________________________________________________________________________________________ |  | _______________________________________________________________________________________________2183,7 |  | чел.час
Составлен(а) в текущих (прогнозных) ценах по состоянию на апрель 2016 г. в базе ТСНБ-ЛО-2001 (ред. 2014 г.)
№ пп | Шифр и номер позиции норматива | Наименование работ и затрат, единица измерения | Количество | Стоимость единицы, руб. |  |  | Общая стоимость, руб. |  |  |  | Затраты труда рабочих, чел.-ч, не занятых обслуживанием машин
|  |  |  | всего | эксплуата- ции машин | мате- риалы | Всего | оплаты труда | эксплуата- ции машин | мате- риалы
|  |  |  | оплаты труда | в т.ч. оплаты труда |  |  |  | в т.ч. оплаты труда |  | на единицу | всего
1 | 2 | 3 | 4 | 5 | 6 | 7 | 8 | 9 | 10 | 11 | 12 | 13
Раздел 1. ГВС
1 | ТЕРр65-1-3 Приказ Администрации ЛО от 20.10.15 №28 | Разборка трубопроводов из водогазопроводных труб диаметром: до 100 мм (100 м трубопровода) ИНДЕКС К ПОЗИЦИИ: ТЕРр65-1-3 ВНУТРЕННИЕ САНИТАРНО-ТЕХНИЧЕСКИЕ РАБОТЫ (04.2016) ОЗП=8,91; ЭМ=6,81; ЗПМ=8,91; МАТ=6,89 Внутренние санитарно-технические работы: демонтаж и разборка (ремонтно-строительные): НР (20482 руб.): 74%*0.85 от ФОТ СП (13025 руб.): 50%*0.8 от ФОТ | 3,02 302 / 100 | 11485,75 10725,41 | 126,94 56,85 | 633.4 | 34687 | 32391 | 383 172 | 1913 | 76.38 | 230.67
2 | ТЕР16-04-002-07 Приказ Администрации ЛО от 20.10.15 №28 | Прокладка трубопроводов водоснабжения из напорных полиэтиленовых труб наружным диаметром: 75 мм (100 м трубопровода) (МДС35-IV п.4.7.При ремонте и реконструкции зданий и сооружений работы, аналогичные технологическим процессам в новом строительстве ОЗП=1,15; ЭМ=1,25 к расх.; ЗПМ=1,25; ТЗ=1,15; ТЗМ=1,25) ИНДЕКС К ПОЗИЦИИ: ТЕР16-04-002-07 Трубопроводы из пластмассовых труб (03.2015) ОЗП=8,69; ЭМ=7,29; ЗПМ=8,69; МАТ=2,54 Сантехнические работы - внутренние (трубопроводы, водопровод, канализация, отопление, газоснабжение, вентиляция и кондиционирование воздуха): НР (99904 руб.): 128%*(0.9*0.85) от ФОТ СП (57583 руб.): 83%*(0.85*0.8) от ФОТ | 3,02 302 / 100 | 60430,53 29261,66 | 18047,05 4521,75 | 13121.82 | 182500 | 88370 | 54502 13656 | 39628 | 186.76 | 564.02
3 | 507-3685 | Труба напорная из полиэтилена PE 100 питьевая: ПЭ100 SDR17, размером 75х4,5 мм (ГОСТ 18599-2001, ГОСТ Р 52134-2003) (м) (МДС35-IV п.4.7.При ремонте и реконструкции зданий и сооружений работы, аналогичные технологическим процессам в новом строительстве ОЗП=1,15; ЭМ=1,25 к расх.; ЗПМ=1,25; ТЗ=1,15; ТЗМ=1,25) ИНДЕКС К ПОЗИЦИИ: ТЕР16-04-002-07 Трубопроводы из пластмассовых труб (03.2015) ОЗП=8,69; ЭМ=7,29; ЗПМ=8,69; МАТ=2,54 Сантехнические работы - внутренние (трубопроводы, водопровод, канализация, отопление, газоснабжение, вентиляция и кондиционирование воздуха) | -294.1 | 133.22 |  | 133.22 | -39180 |  |  | -39180
4 | прайс | Труба PN10 75*6,8*1м (м) (МДС35-IV п.4.7.При ремонте и реконструкции зданий и сооружений работы, аналогичные технологическим процессам в новом строительстве ОЗП=1,15; ЭМ=1,25 к расх.; ЗПМ=1,25; ТЗ=1,15; ТЗМ=1,25) Сантехнические работы - внутренние (трубопроводы, водопровод, канализация, отопление, газоснабжение, вентиляция и кондиционирование воздуха) | 294.1 | 321.79 |  | 321.79 | 94638 |  |  | 94638
5 | 301-1224 | Крепления для трубопроводов: кронштейны, планки, хомуты (кг) Материалы | 30,303 195/1000*155,4 | 72.95 |  | 72.95 | 2211 |  |  | 2211
6 | прайс | муфта переходная 76х50 (шт) Материалы | 12 | 68 |  | 68 | 816 |  |  | 816
7 | прайс | тройник п.п. 76х76х76 (шт) Материалы | 17 | 261 |  | 261 | 4437 |  |  | 4437
8 | прайс | тройник перходной п.п. 76х25х76 (шт) Материалы | 32 | 361 |  | 361 | 11552 |  |  | 11552
9 | прайс | уголок 76х90 гр (шт) Материалы | 12 | 190 |  | 190 | 2280 |  |  | 2280
10 | ТЕРр65-1-2 Приказ Администрации ЛО от 20.10.15 №28 | Разборка трубопроводов из водогазопроводных труб диаметром: до 63 мм (100 м трубопровода) ИНДЕКС К ПОЗИЦИИ: ТЕРр65-1-2 ВНУТРЕННИЕ САНИТАРНО-ТЕХНИЧЕСКИЕ РАБОТЫ (04.2016) ОЗП=8,91; ЭМ=6,84; ЗПМ=8,91; МАТ=6,89 Внутренние санитарно-технические работы: демонтаж и разборка (ремонтно-строительные): НР (4866 руб.): 74%*0.85 от ФОТ СП (3094 руб.): 50%*0.8 от ФОТ | 0.92 | 9020,48 8371,93 | 95,28 37,15 | 553.27 | 8299 | 7702 | 88 34 | 509 | 59.62 | 54.85
11 | ТЕР16-04-002-05 Приказ Администрации ЛО от 20.10.15 №28 | Прокладка трубопроводов водоснабжения из напорных полиэтиленовых труб наружным диаметром: 50 мм (100 м трубопровода) (МДС35-IV п.4.7.При ремонте и реконструкции зданий и сооружений работы, аналогичные технологическим процессам в новом строительстве ОЗП=1,15; ЭМ=1,25 к расх.; ЗПМ=1,25; ТЗ=1,15; ТЗМ=1,25) ИНДЕКС К ПОЗИЦИИ: ТЕР16-04-002-05 Трубопроводы из пластмассовых труб (03.2015) ОЗП=8,69; ЭМ=7,29; ЗПМ=8,69; МАТ=2,04 Сантехнические работы - внутренние (трубопроводы, водопровод, канализация, отопление, газоснабжение, вентиляция и кондиционирование воздуха): НР (27184 руб.): 128%*(0.9*0.85) от ФОТ СП (15668 руб.): 83%*(0.85*0.8) от ФОТ | 0.92 | 45581,48 26588,53 | 14346,28 3586,45 | 4646.67 | 41935 | 24461 | 13199 3300 | 4275 | 162.75 | 149.73
12 | 507-3683 | Труба напорная из полиэтилена PE 100 питьевая: ПЭ100 SDR17, размером 50х3,0 мм (ГОСТ 18599-2001, ГОСТ Р 52134-2003) (м) (МДС35-IV п.4.7.При ремонте и реконструкции зданий и сооружений работы, аналогичные технологическим процессам в новом строительстве ОЗП=1,15; ЭМ=1,25 к расх.; ЗПМ=1,25; ТЗ=1,15; ТЗМ=1,25) ИНДЕКС К ПОЗИЦИИ: ТЕР16-04-002-05 Трубопроводы из пластмассовых труб (03.2015) ОЗП=8,69; ЭМ=7,29; ЗПМ=8,69; МАТ=2,04 Сантехнические работы - внутренние (трубопроводы, водопровод, канализация, отопление, газоснабжение, вентиляция и кондиционирование воздуха) | -87.03 | 47.45 |  | 47.45 | -4130 |  |  | -4130
13 | прайс | Труба PN10 50*4,6*1м (м) (МДС35-IV п.4.7.При ремонте и реконструкции зданий и сооружений работы, аналогичные технологическим процессам в новом строительстве ОЗП=1,15; ЭМ=1,25 к расх.; ЗПМ=1,25; ТЗ=1,15; ТЗМ=1,25) Сантехнические работы - внутренние (трубопроводы, водопровод, канализация, отопление, газоснабжение, вентиляция и кондиционирование воздуха) | 87.03 | 135.34 |  | 135.34 | 11779 |  |  | 11779
14 | 301-1224 | Крепления для трубопроводов: кронштейны, планки, хомуты (кг) Материалы | 5,5 47/1000*117 | 72.95 |  | 72.95 | 401 |  |  | 401
15 | прайс | муфта переходная 50х40 (шт) Материалы | 17 | 28 |  | 28 | 476 |  |  | 476
16 | прайс | тройник п.п. 50х25х50 (шт) Материалы | 32 | 55 |  | 55 | 1760 |  |  | 1760
17 | прайс | уголок 50х90 гр (шт) Материалы | 12 | 48 |  | 48 | 576 |  |  | 576
18 | прайс | муфта комбинированная 50х1 1/4 (шт) Материалы | 8 | 436 |  | 436 | 3488 |  |  | 3488
19 | прайс | кран шаровой диам.50 (шт) Материалы | 5 | 2400 |  | 2400 | 12000 |  |  | 12000
20 | ТЕРр65-1-2 Приказ Администрации ЛО от 20.10.15 №28 | Разборка трубопроводов из водогазопроводных труб диаметром: до 63 мм (40мм) (100 м трубопровода) ИНДЕКС К ПОЗИЦИИ: ТЕРр65-1-2 ВНУТРЕННИЕ САНИТАРНО-ТЕХНИЧЕСКИЕ РАБОТЫ (04.2016) ОЗП=8,91; ЭМ=6,84; ЗПМ=8,91; МАТ=6,89 Внутренние санитарно-технические работы: демонтаж и разборка (ремонтно-строительные): НР (1481 руб.): 74%*0.85 от ФОТ СП (942 руб.): 50%*0.8 от ФОТ | 0.28 | 9020,48 8371,93 | 95,28 37,15 | 553.27 | 2526 | 2344 | 27 10 | 155 | 59.62 | 16.69
21 | ТЕР16-04-002-04 Приказ Администрации ЛО от 20.10.15 №28 | Прокладка трубопроводов водоснабжения из напорных полиэтиленовых труб наружным диаметром: 40 мм (100 м трубопровода) (МДС35-IV п.4.7.При ремонте и реконструкции зданий и сооружений работы, аналогичные технологическим процессам в новом строительстве ОЗП=1,15; ЭМ=1,25 к расх.; ЗПМ=1,25; ТЗ=1,15; ТЗМ=1,25) ИНДЕКС К ПОЗИЦИИ: ТЕР16-04-002-04 Трубопроводы из пластмассовых труб (11.2015) ОЗП=8,91; ЭМ=7,31; ЗПМ=8,91; МАТ=4,43 Сантехнические работы - внутренние (трубопроводы, водопровод, канализация, отопление, газоснабжение, вентиляция и кондиционирование воздуха): НР (9018 руб.): 128%*(0.9*0.85) от ФОТ СП (5198 руб.): 83%*(0.85*0.8) от ФОТ | 0.28 | 47115,69 31283,81 | 6480,02 1611,91 | 9351.86 | 13192 | 8759 | 1814 451 | 2619 | 186.76 | 52.29
22 | 507-3643 | Труба напорная из полиэтилена PE 100 питьевая: ПЭ100 SDR11, размером 40х3,7 мм (ГОСТ 18599-2001, ГОСТ Р 52134-2003) (м) (МДС35-IV п.4.7.При ремонте и реконструкции зданий и сооружений работы, аналогичные технологическим процессам в новом строительстве ОЗП=1,15; ЭМ=1,25 к расх.; ЗПМ=1,25; ТЗ=1,15; ТЗМ=1,25) ИНДЕКС К ПОЗИЦИИ: ТЕР16-04-002-04 Трубопроводы из пластмассовых труб (11.2015) ОЗП=8,91; ЭМ=7,31; ЗПМ=8,91; МАТ=4,43 Сантехнические работы - внутренние (трубопроводы, водопровод, канализация, отопление, газоснабжение, вентиляция и кондиционирование воздуха) | -26.24 | 95.78 |  | 95.78 | -2513 |  |  | -2513
23 | прайс | Труба PN10 40*3,7*1м (м) (МДС35-IV п.4.7.При ремонте и реконструкции зданий и сооружений работы, аналогичные технологическим процессам в новом строительстве ОЗП=1,15; ЭМ=1,25 к расх.; ЗПМ=1,25; ТЗ=1,15; ТЗМ=1,25) Сантехнические работы - внутренние (трубопроводы, водопровод, канализация, отопление, газоснабжение, вентиляция и кондиционирование воздуха) | 26.24 | 86.85 |  | 86.85 | 2279 |  |  | 2279
24 | 301-1224 | Крепления для трубопроводов: кронштейны, планки, хомуты (кг) Материалы | 1,58 15/1000*105,1 | 72.95 |  | 72.95 | 115 |  |  | 115
25 | прайс | муфта переходная 40х32 (шт) Материалы | 12 | 13 |  | 13 | 156 |  |  | 156
26 | прайс | тройник п.п. 40х25х40 (шт) Материалы | 32 | 25 |  | 25 | 800 |  |  | 800
27 | прайс | уголок 40х90 гр (шт) Материалы | 12 | 29 |  | 29 | 348 |  |  | 348
28 | прайс | муфта комбинированная 40х1 1/4 (шт) Материалы | 12 | 310 |  | 310 | 3720 |  |  | 3720
29 | прайс | кран шаровой диам.40 (шт) Материалы | 7 | 1900 |  | 1900 | 13300 |  |  | 13300
30 | ТЕРр65-1-1 Приказ Администрации ЛО от 20.10.15 №28 | Разборка трубопроводов из водогазопроводных труб диаметром: до 32 мм (100 м трубопровода) ИНДЕКС К ПОЗИЦИИ: ТЕРр65-1-1 ВНУТРЕННИЕ САНИТАРНО-ТЕХНИЧЕСКИЕ РАБОТЫ (04.2016) ОЗП=8,91; ЭМ=6,84; ЗПМ=8,91; МАТ=6,89 Внутренние санитарно-технические работы: демонтаж и разборка (ремонтно-строительные): НР (492 руб.): 74%*0.85 от ФОТ СП (313 руб.): 50%*0.8 от ФОТ | 0.16 | 5243,55 4867 | 55,61 21,83 | 320.94 | 839 | 779 | 9 3 | 51 | 34.66 | 5.55
31 | ТЕР16-04-002-03 Приказ Администрации ЛО от 20.10.15 №28 | Прокладка трубопроводов водоснабжения из напорных полиэтиленовых труб наружным диаметром: 32 мм (100 м трубопровода) (МДС35-IV п.4.7.При ремонте и реконструкции зданий и сооружений работы, аналогичные технологическим процессам в новом строительстве ОЗП=1,15; ЭМ=1,25 к расх.; ЗПМ=1,25; ТЗ=1,15; ТЗМ=1,25) ИНДЕКС К ПОЗИЦИИ: ТЕР16-04-002-03 Трубопроводы из пластмассовых труб (11.2015) ОЗП=8,91; ЭМ=7,33; ЗПМ=8,91; МАТ=4,42 Сантехнические работы - внутренние (трубопроводы, водопровод, канализация, отопление, газоснабжение, вентиляция и кондиционирование воздуха): НР (3878 руб.): 128%*(0.9*0.85) от ФОТ СП (2235 руб.): 83%*(0.85*0.8) от ФОТ | 0.16 | 34578,22 23462,88 | 5166,99 1289,54 | 5948.35 | 5533 | 3754 | 827 206 | 952 | 140.07 | 22.41
32 | 507-3642 | Труба напорная из полиэтилена PE 100 питьевая: ПЭ100 SDR11, размером 32х3,0 мм (ГОСТ 18599-2001, ГОСТ Р 52134-2003) (м) (МДС35-IV п.4.7.При ремонте и реконструкции зданий и сооружений работы, аналогичные технологическим процессам в новом строительстве ОЗП=1,15; ЭМ=1,25 к расх.; ЗПМ=1,25; ТЗ=1,15; ТЗМ=1,25) ИНДЕКС К ПОЗИЦИИ: ТЕР16-04-002-03 Трубопроводы из пластмассовых труб (11.2015) ОЗП=8,91; ЭМ=7,33; ЗПМ=8,91; МАТ=4,42 Сантехнические работы - внутренние (трубопроводы, водопровод, канализация, отопление, газоснабжение, вентиляция и кондиционирование воздуха) | -15.01 | 61.26 |  | 61.26 | -920 |  |  | -920
33 | прайс | Труба PN10 32*2,9*1м (м) (МДС35-IV п.4.7.При ремонте и реконструкции зданий и сооружений работы, аналогичные технологическим процессам в новом строительстве ОЗП=1,15; ЭМ=1,25 к расх.; ЗПМ=1,25; ТЗ=1,15; ТЗМ=1,25) Сантехнические работы - внутренние (трубопроводы, водопровод, канализация, отопление, газоснабжение, вентиляция и кондиционирование воздуха) | 15.01 | 55.09 |  | 55.09 | 827 |  |  | 827
34 | 301-1224 | Крепления для трубопроводов: кронштейны, планки, хомуты (кг) Материалы | 4,42 47/1000*94,1 | 72.95 |  | 72.95 | 322 |  |  | 322
35 | прайс | уголок 32х90 гр (шт) Материалы | 12 | 15 |  | 15 | 180 |  |  | 180
36 | прайс | муфта комбинированная 32х11/2 (шт) Материалы | 6 | 150 |  | 150 | 900 |  |  | 900
37 | прайс | кран шаровой диам.32 (шт) Материалы | 12 | 1150 |  | 1150 | 13800 |  |  | 13800
38 | ТЕРр65-1-1 Приказ Администрации ЛО от 20.10.15 №28 | Разборка трубопроводов из водогазопроводных труб диаметром: до 32 мм (25мм) (100 м трубопровода) ИНДЕКС К ПОЗИЦИИ: ТЕРр65-1-1 ВНУТРЕННИЕ САНИТАРНО-ТЕХНИЧЕСКИЕ РАБОТЫ (04.2016) ОЗП=8,91; ЭМ=6,84; ЗПМ=8,91; МАТ=6,89 Внутренние санитарно-технические работы: демонтаж и разборка (ремонтно-строительные): НР (7134 руб.): 74%*0.85 от ФОТ СП (4537 руб.): 50%*0.8 от ФОТ | 2.32 | 5243,55 4867 | 55,61 21,83 | 320.94 | 12165 | 11291 | 129 51 | 745 | 34.66 | 80.41
39 | ТЕР16-04-002-02 Приказ Администрации ЛО от 20.10.15 №28 | Прокладка трубопроводов водоснабжения из напорных полиэтиленовых труб наружным диаметром: 25 мм (100 м трубопровода) (МДС35-IV п.4.7.При ремонте и реконструкции зданий и сооружений работы, аналогичные технологическим процессам в новом строительстве ОЗП=1,15; ЭМ=1,25 к расх.; ЗПМ=1,25; ТЗ=1,15; ТЗМ=1,25) ИНДЕКС К ПОЗИЦИИ: ТЕР16-04-002-02 Трубопроводы из пластмассовых труб (11.2015) ОЗП=8,91; ЭМ=7,37; ЗПМ=8,91; МАТ=4,45 Сантехнические работы - внутренние (трубопроводы, водопровод, канализация, отопление, газоснабжение, вентиляция и кондиционирование воздуха): НР (70575 руб.): 128%*(0.9*0.85) от ФОТ СП (40679 руб.): 83%*(0.85*0.8) от ФОТ | 2.32 | 39300,54 28825,72 | 8849,01 2240,33 | 1625.81 | 91177 | 66876 | 20530 5198 | 3771 | 172.09 | 399.25
40 | 507-2971 | Труба: ПЭ 80 SDR 11, наружный диаметр 25 мм (ГОСТ 18599-2001) (10 м) (МДС35-IV п.4.7.При ремонте и реконструкции зданий и сооружений работы, аналогичные технологическим процессам в новом строительстве ОЗП=1,15; ЭМ=1,25 к расх.; ЗПМ=1,25; ТЗ=1,15; ТЗМ=1,25) ИНДЕКС К ПОЗИЦИИ: ТЕР16-04-002-02 Трубопроводы из пластмассовых труб (11.2015) ОЗП=8,91; ЭМ=7,37; ЗПМ=8,91; МАТ=4,45 Сантехнические работы - внутренние (трубопроводы, водопровод, канализация, отопление, газоснабжение, вентиляция и кондиционирование воздуха) | -21.55 | 150.28 |  | 150.28 | -3239 |  |  | -3239
41 | прайс | Труба PN10 25*2,3*1м (м) (МДС35-IV п.4.7.При ремонте и реконструкции зданий и сооружений работы, аналогичные технологическим процессам в новом строительстве ОЗП=1,15; ЭМ=1,25 к расх.; ЗПМ=1,25; ТЗ=1,15; ТЗМ=1,25) Сантехнические работы - внутренние (трубопроводы, водопровод, канализация, отопление, газоснабжение, вентиляция и кондиционирование воздуха) | 215.5 | 34.9 |  | 34.9 | 7521 |  |  | 7521
42 | 301-1224 | Крепления для трубопроводов: кронштейны, планки, хомуты (кг) Материалы | 4,81 117/1000*41,1 | 72.95 |  | 72.95 | 351 |  |  | 351
43 | прайс | уголок 25х90 гр (шт) Материалы | 62 | 9 |  | 9 | 558 |  |  | 558
44 | прайс | тройник п.п. 25х25х25 (шт) Материалы | 32 | 10 |  | 10 | 320 |  |  | 320
45 | прайс | кран шаровой диам.26мм (шт) Материалы | 44 | 830 |  | 830 | 36520 |  |  | 36520
46 | ТЕРр65-1-1 Приказ Администрации ЛО от 20.10.15 №28 | Разборка трубопроводов из водогазопроводных труб диаметром: до 32 мм (20мм) (100 м трубопровода) ИНДЕКС К ПОЗИЦИИ: ТЕРр65-1-1 ВНУТРЕННИЕ САНИТАРНО-ТЕХНИЧЕСКИЕ РАБОТЫ (04.2016) ОЗП=8,91; ЭМ=6,84; ЗПМ=8,91; МАТ=6,89 Внутренние санитарно-технические работы: демонтаж и разборка (ремонтно-строительные): НР (3136 руб.): 74%*0.85 от ФОТ СП (1994 руб.): 50%*0.8 от ФОТ | 1.02 | 5243,55 4867 | 55,61 21,83 | 320.94 | 5348 | 4964 | 57 22 | 327 | 34.66 | 35.35
47 | ТЕР16-04-002-01 Приказ Администрации ЛО от 20.10.15 №28 | Прокладка трубопроводов водоснабжения из напорных полиэтиленовых труб наружным диаметром: 20 мм (100 м трубопровода) (МДС35-IV п.4.7.При ремонте и реконструкции зданий и сооружений работы, аналогичные технологическим процессам в новом строительстве ОЗП=1,15; ЭМ=1,25 к расх.; ЗПМ=1,25; ТЗ=1,15; ТЗМ=1,25) ИНДЕКС К ПОЗИЦИИ: ТЕР16-04-002-01 Трубопроводы из пластмассовых труб (11.2015) ОЗП=8,91; ЭМ=7,4; ЗПМ=8,91; МАТ=5,71 Сантехнические работы - внутренние (трубопроводы, водопровод, канализация, отопление, газоснабжение, вентиляция и кондиционирование воздуха): НР (40265 руб.): 128%*(0.9*0.85) от ФОТ СП (23208 руб.): 83%*(0.85*0.8) от ФОТ | 1.02 | 52637,37 36646,74 | 14388,12 3666,38 | 1602.51 | 53690 | 37380 | 14676 3740 | 1634 | 218.78 | 223.16
48 | 507-2970 | Труба: ПЭ 80 SDR 11, наружный диаметр 20 мм (ГОСТ 18599-2001) (10 м) (МДС35-IV п.4.7.При ремонте и реконструкции зданий и сооружений работы, аналогичные технологическим процессам в новом строительстве ОЗП=1,15; ЭМ=1,25 к расх.; ЗПМ=1,25; ТЗ=1,15; ТЗМ=1,25) ИНДЕКС К ПОЗИЦИИ: ТЕР16-04-002-01 Трубопроводы из пластмассовых труб (11.2015) ОЗП=8,91; ЭМ=7,4; ЗПМ=8,91; МАТ=5,71 Сантехнические работы - внутренние (трубопроводы, водопровод, канализация, отопление, газоснабжение, вентиляция и кондиционирование воздуха) | -9.17 | 133.39 |  | 133.39 | -1223 |  |  | -1223
49 | прайс | Труба PN10 20*1,9*1м (м) (МДС35-IV п.4.7.При ремонте и реконструкции зданий и сооружений работы, аналогичные технологическим процессам в новом строительстве ОЗП=1,15; ЭМ=1,25 к расх.; ЗПМ=1,25; ТЗ=1,15; ТЗМ=1,25) Сантехнические работы - внутренние (трубопроводы, водопровод, канализация, отопление, газоснабжение, вентиляция и кондиционирование воздуха) | 91.7 | 21.76 |  | 21.76 | 1995 |  |  | 1995
50 | 301-1224 | Крепления для трубопроводов: кронштейны, планки, хомуты (кг) Материалы | 1,93 52/1000*37,1 | 72.95 |  | 72.95 | 141 |  |  | 141
51 | прайс | уголок 20х90 гр (шт) Материалы | 22 | 5.5 |  | 5.5 | 121 |  |  | 121
52 | прайс | муфта комбинированная 20х3/4 (шт) Материалы | 86 | 78 |  | 78 | 6708 |  |  | 6708
53 | прайс | кран шаровой диам.20мм (шт) Материалы | 84 | 450 |  | 450 | 37800 |  |  | 37800
54 | прайс | кран шаровой диам.1/2 (шт) Материалы | 84 | 260 |  | 260 | 21840 |  |  | 21840
55 | прайс | шпилька М10 (шт) Материалы | 32 | 140 |  | 140 | 4480 |  |  | 4480
56 | прайс | анкер латунный М10 (шт) Материалы | 202 | 19 |  | 19 | 3838 |  |  | 3838
57 | ТЕР46-03-010-01 Приказ Администрации ЛО от 20.10.15 №28 | Пробивка в бетонных стенах и полах толщиной 100 мм отверстий площадью: до 20 см2 (100 отверстий) ИНДЕКС К ПОЗИЦИИ: ТЕР46-03-010-01 СВЕРЛЕНИЕ И ПРОБИВКА ОТВЕРСТИЙ, ПРОЕМОВ В КОНСТРУКЦИЯХ. ЗАДЕЛКА ОТВЕРСТИЙ, ГНЕЗД И БОРОЗД (04.2016) ОЗП=8,91; ЭМ=3,93; ЗПМ=8,91 Работы по реконструкции зданий и сооружений (усиление и замена существующих конструкций, разборка и возведение отдельных конструктивных элементов): НР (529 руб.): 110%*(0.9*0.85) от ФОТ СП (299 руб.): 70%*(0.85*0.8) от ФОТ | 0,2 20 / 100 | 4201,83 2437,06 | 1764,77 707,72 |  | 840 | 487 | 353 142 |  | 15.17 | 3.03
58 | ТЕР26-01-017-01 Приказ Администрации ЛО от 20.10.15 №28 | Прим-но Изоляция трубопроводов диаметром 180 мм изделиями из вспененного каучука ( «Армофлекс»), вспененного полиэтилена ( «Термофлекс»): трубками (минераловатная фольгированная скорлупа) (10 м трубопровода) (МДС35 пр.1 т.3 п.1.Производство ремонтных работ в существующих зданиях и сооружениях, освобожденных от оборудования и других предметов, мешающих нормальному производству работ ОЗП=1,2; ЭМ=1,2 к расх.; ЗПМ=1,2; ТЗ=1,2; ТЗМ=1,2; МДС35-IV п.4.7.При ремонте и реконструкции зданий и сооружений работы, аналогичные технологическим процессам в новом строительстве ОЗП=1,15; ЭМ=1,25 к расх.; ЗПМ=1,25; ТЗ=1,15; ТЗМ=1,25) ИНДЕКС К ПОЗИЦИИ: ТЕР26-01-017-01 ТЕПЛОИЗОЛЯЦИОННЫЕ РАБОТЫ (04.2016) ОЗП=8,91; ЭМ=5,05; ЗПМ=8,91; МАТ=3,4 Теплоизоляционные работы: НР (44448 руб.): 100%*(0.9*0.85) от ФОТ СП (27657 руб.): 70%*(0.85*0.8) от ФОТ | 71,4 714 / 10 | 7275,8 813,75 | 233.56 | 6228.49 | 519492 | 58102 | 16676 | 444714 | 4.85 | 346.29
59 | 104-0162 | Трубки из вспененного полиэтилена (пенополиэтилен) «Термофлекс» диаметром 108х13 мм (м) ИНДЕКС К ПОЗИЦИИ: ТЕР26-01-017-01 ТЕПЛОИЗОЛЯЦИОННЫЕ РАБОТЫ (04.2016) ОЗП=8,91; ЭМ=5,05; ЗПМ=8,91; МАТ=3,4 Материалы | -785.4 | 433.19 |  | 433.19 | -340227 |  |  | -340227
60 | прайс | Минераловатная фольгированная скорлупа д.76 (м) (МДС35-IV п.4.7.При ремонте и реконструкции зданий и сооружений работы, аналогичные технологическим процессам в новом строительстве ОЗП=1,15; ЭМ=1,25 к расх.; ЗПМ=1,25; ТЗ=1,15; ТЗМ=1,25) Теплоизоляционные работы | 332,2 302*1,1 | 300 |  | 300 | 99660 |  |  | 99660
61 | прайс | Минераловатная фольгированная скорлупа д.57 (м) (МДС35-IV п.4.7.При ремонте и реконструкции зданий и сооружений работы, аналогичные технологическим процессам в новом строительстве ОЗП=1,15; ЭМ=1,25 к расх.; ЗПМ=1,25; ТЗ=1,15; ТЗМ=1,25) Теплоизоляционные работы | 101,2 92*1,1 | 251 |  | 251 | 25401 |  |  | 25401
62 | прайс | Минераловатная фольгированная скорлупа д.45 (м) (МДС35-IV п.4.7.При ремонте и реконструкции зданий и сооружений работы, аналогичные технологическим процессам в новом строительстве ОЗП=1,15; ЭМ=1,25 к расх.; ЗПМ=1,25; ТЗ=1,15; ТЗМ=1,25) Теплоизоляционные работы | 30,8 28*1,1 | 243 |  | 243 | 7484 |  |  | 7484
63 | прайс | Минераловатная фольгированная скорлупа д.32 (м) (МДС35-IV п.4.7.При ремонте и реконструкции зданий и сооружений работы, аналогичные технологическим процессам в новом строительстве ОЗП=1,15; ЭМ=1,25 к расх.; ЗПМ=1,25; ТЗ=1,15; ТЗМ=1,25) Теплоизоляционные работы | 17,6 16*1,1 | 222 |  | 222 | 3907 |  |  | 3907
64 | прайс | Минераловатная фольгированная скорлупа д.25 (м) (МДС35-IV п.4.7.При ремонте и реконструкции зданий и сооружений работы, аналогичные технологическим процессам в новом строительстве ОЗП=1,15; ЭМ=1,25 к расх.; ЗПМ=1,25; ТЗ=1,15; ТЗМ=1,25) Теплоизоляционные работы | 255,2 232*1,1 | 222 |  | 222 | 56654 |  |  | 56654
65 | прайс | Минераловатная фольгированная скорлупа д.20 (м) (МДС35-IV п.4.7.При ремонте и реконструкции зданий и сооружений работы, аналогичные технологическим процессам в новом строительстве ОЗП=1,15; ЭМ=1,25 к расх.; ЗПМ=1,25; ТЗ=1,15; ТЗМ=1,25) Теплоизоляционные работы | 48,4 (102-58)*1,1 | 222 |  | 222 | 10745 |  |  | 10745
Итого прямые затраты по разделу в текущих ценах | [6 empty] | 1089996 | 347660 | 123270 26985 | 619066 |  | 2183.7
Накладные расходы | [6 empty] | 333391
Сметная прибыль | [6 empty] | 196433
Итого по разделу 1 ГВС | [6 empty] | 1712150 |  |  |  |  | 2183.7
Внутренние санитарно-технические работы: демонтаж и разборка (ремонтно-строительные) | [6 empty] | 125360 |  |  |  |  | 423.52
Сантехнические работы - внутренние (трубопроводы, водопровод, канализация, отопление, газоснабжение, вентиляция и кондиционирование воздуха) | [6 empty] | 851256 |  |  |  |  | 1410.86
Материалы | [6 empty] | -153912
Работы по реконструкции зданий и сооружений (усиление и замена существующих конструкций, разборка и возведение отдельных конструктивных элементов) | [6 empty] | 1668 |  |  |  |  | 3.03
Теплоизоляционные работы | [6 empty] | 795448 |  |  |  |  | 346.29
Итого | [6 empty] | 1619820 |  |  |  |  | 2183.7
Итого с индексом-дефлятором (Комитет экономического развития и инвистиционной деятельности ЛО) 1 619 820 * 1,057 | [6 empty] | 1712150
Справочно, в текущих ценах:
Материалы | [6 empty] | 619066
Машины и механизмы | [6 empty] | 123270
ФОТ | [6 empty] | 374645
Накладные расходы | [6 empty] | 333391
Сметная прибыль | [6 empty] | 196433
Итого по разделу 1 ГВС | [6 empty] | 1712150 |  |  |  |  | 2183.7
ИТОГИ ПО СМЕТЕ:
Итого прямые затраты по смете в текущих ценах | [6 empty] | 1089996 | 347660 | 123270 26985 | 619066 |  | 2183.7
Накладные расходы | [6 empty] | 333391
Сметная прибыль | [6 empty] | 196433
ВСЕГО по смете | [6 empty] | 2060743.74 |  |  |  |  | 2183.7
Внутренние санитарно-технические работы: демонтаж и разборка (ремонтно-строительные) | [6 empty] | 125360 |  |  |  |  | 423.52
Сантехнические работы - внутренние (трубопроводы, водопровод, канализация, отопление, газоснабжение, вентиляция и кондиционирование воздуха) | [6 empty] | 851256 |  |  |  |  | 1410.86
Материалы | [6 empty] | -153912
Работы по реконструкции зданий и сооружений (усиление и замена существующих конструкций, разборка и возведение отдельных конструктивных элементов) | [6 empty] | 1668 |  |  |  |  | 3.03
Теплоизоляционные работы | [6 empty] | 795448 |  |  |  |  | 346.29
Итого | [6 empty] | 1619820 |  |  |  |  | 2183.7
Итого с индексом-дефлятором (Комитет экономического развития и инвистиционной деятельности ЛО) 1 619 820 * 1,057 | [6 empty] | 1712150
Справочно, в текущих ценах:
Материалы | [6 empty] | 619066
Машины и механизмы | [6 empty] | 123270
ФОТ | [6 empty] | 374645
Накладные расходы | [6 empty] | 333391
Сметная прибыль | [6 empty] | 196433
Резерв средств на непредвиденные работы и затраты 2% | [6 empty] | 34243
Итого с непредвиденными | [6 empty] | 1746393
НДС 18% | [6 empty] | 314350.74
ВСЕГО по смете | [6 empty] | 2060743.74 |  |  |  |  | 2183.7
Составил: главный специалист проектно-сметного отдела : _____________________________ Т.А.Горина
Проверил: и.о. начальника проектно-сметного отдела: _____________________________Т.Ю.Иванова