## ЛСР по форме №4 с материалами
СОГЛАСОВАНО: | [6 empty] | УТВЕРЖДАЮ:
Заместитель генерального директора по организации капитального ремонта НО «Фонд капитального ремонта многоквартирных домов Ленинградской области» Никулин С.С.__________________ | [6 empty] | Лицо, уполномоченное действовать от имени собственников, на основании протокола общего собрания собственников №___________от_____________________20______г. _____________________________________________ (Ф.И.О., подпись, без печати)
ЛОКАЛЬНАЯ СМЕТА
на капитальный ремонт крыши многоквартирного дома по адресу:
Ленинградская область, Сланцевский район, г. Сланцы, пер. Почтовый, 5
| Сметная стоимость строительных работ _______________________________________________________________________________________________ |  | ___________________________5350,388 |  | тыс. руб.
| Средства на оплату труда _______________________________________________________________________________________________ |  | ___________________________920,060 |  | тыс. руб.
| Сметная трудоемкость _______________________________________________________________________________________________ |  | _______________________________________________________________________________________________5727,24 |  | чел.час
Составлена в ценах ТСНБ-ЛО-2001 (3 зона) с индексацией в цены октября 2015 года.
№ пп | Шифр и номер позиции норматива | Наименование работ и затрат, единица измерения | Количество | Стоимость единицы, руб. |  |  | Общая стоимость, руб. |  |  |  | Затраты труда рабочих, чел.-ч, не занятых обслуживанием машин
|  |  |  | всего | эксплуата- ции машин | мате- риалы | Всего | оплаты труда | эксплуата- ции машин | мате- риалы
|  |  |  | оплаты труда | в т.ч. оплаты труда |  |  |  | в т.ч. оплаты труда |  | на единицу | всего
1 | 2 | 3 | 4 | 5 | 6 | 7 | 8 | 9 | 10 | 11 | 12 | 13
Раздел 1. Крыша
1 | ТЕРр58-17-3 Пр. Комитета по строит. ЛО от 01.07.11 №10 | Разборка покрытий кровель: из волнистых и полуволнистых асбестоцементных листов (100 м2 покрытия кровли) (МДС35 пр.1 т.3 п.11.2.Ремонт сложных кровель ОЗП=1,25; ЭМ=1,25 к расх.; ЗПМ=1,25; ТЗ=1,25; ТЗМ=1,25) ИНДЕКС К ПОЗИЦИИ: ТЕРр58-17-3 Крыши, кровли (10.2015) ОЗП=8,91; ЭМ=6,66; ЗПМ=8,91 НР (30159 руб.): 83%*0.85 от ФОТ СП (22229 руб.): 65%*0.8 от ФОТ | 10,64 1064 / 100 | 4026,62 4017,63 | 8.99 |  | 42843 | 42748 | 95 |  | 30.4875 | 324.39
2 | ТЕРр58-1-1 Пр. Комитета по строит. ЛО от 01.07.11 №10 | Разборка деревянных элементов конструкций крыш: обрешетки из брусков с прозорами (100 м2 кровли) (МДС35 пр.1 т.3 п.11.2.Ремонт сложных кровель ОЗП=1,25; ЭМ=1,25 к расх.; ЗПМ=1,25; ТЗ=1,25; ТЗМ=1,25) ИНДЕКС К ПОЗИЦИИ: ТЕРр58-1-1 Крыши, кровли (10.2015) ОЗП=8,91; ЭМ=7,7; ЗПМ=8,91 НР (20071 руб.): 83%*0.85 от ФОТ СП (14794 руб.): 65%*0.8 от ФОТ | 10,64 1064 / 100 | 2980,64 2542,8 | 437,84 131,09 |  | 31714 | 27055 | 4659 1395 |  | 18.95 | 201.63
3 | ТЕРр58-5-3 Пр. Комитета по строит. ЛО от 01.07.11 №10 | Ремонт деревянных элементов конструкций крыш: смена стропильных ног из брусьев (100 м) (МДС35 пр.1 т.3 п.11.2.Ремонт сложных кровель ОЗП=1,25; ЭМ=1,25 к расх.; ЗПМ=1,25; ТЗ=1,25; ТЗМ=1,25) ИНДЕКС К ПОЗИЦИИ: ТЕРр58-5-3 Крыши, кровли (10.2015) ОЗП=8,91; ЭМ=5,07; ЗПМ=8,91; МАТ=3,19 НР (56828 руб.): 83%*0.85 от ФОТ СП (41886 руб.): 65%*0.8 от ФОТ | 2,98 298 / 100 | 44574,03 27030,27 | 256.04 | 17287.72 | 132831 | 80550 | 763 | 51518 | 187.6125 | 559.09
4 | ТЕР12-01-010-01 Пр. Комитета по строит. ЛО от 01.07.11 №10 | Устройство мелких покрытий (брандмауэры, парапеты, свесы и т.п.) из листовой оцинкованной стали (подстилающий слой по карнизам и разделке вен.труб) (100 м2 покрытия) (МДС35-IV п.4.7.При ремонте и реконструкции зданий и сооружений работы, аналогичные технологическим процессам в новом строительстве ОЗП=1,15; ЭМ=1,25 к расх.; ЗПМ=1,25; ТЗ=1,15; ТЗМ=1,25; МДС35 пр.1 т.3 п.11.2.Ремонт сложных кровель ОЗП=1,25; ЭМ=1,25 к расх.; ЗПМ=1,25; ТЗ=1,25; ТЗМ=1,25) ИНДЕКС К ПОЗИЦИИ: ТЕР12-01-010-01 Кровли (10.2015) ОЗП=8,91; ЭМ=6,89; ЗПМ=8,91; МАТ=3,83 НР (52894 руб.): 120%*(0.9*0.85) от ФОТ СП (25468 руб.): 65%*(0.85*0.8) от ФОТ | 2,46 246 / 100 | 54790,29 23351,39 | 303,38 71,28 | 31135.52 | 134784 | 57444 | 746 175 | 76594 | 162.0781 | 398.71
5 | ТЕР12-01-020-01 Пр. Комитета по строит. ЛО от 01.07.11 №10 | Устройство кровель различных типов из металлочерепицы с устройством контробрешетки (100 м2 кровли) (МДС35-IV п.4.7.При ремонте и реконструкции зданий и сооружений работы, аналогичные технологическим процессам в новом строительстве ОЗП=1,15; ЭМ=1,25 к расх.; ЗПМ=1,25; ТЗ=1,15; ТЗМ=1,25; МДС35 пр.1 т.3 п.11.2.Ремонт сложных кровель ОЗП=1,25; ЭМ=1,25 к расх.; ЗПМ=1,25; ТЗ=1,25; ТЗМ=1,25) ИНДЕКС К ПОЗИЦИИ: ТЕР12-01-020-01 Кровли (10.2015) ОЗП=8,91; ЭМ=5,4; ЗПМ=8,91; МАТ=5,22 НР (393677 руб.): 120%*(0.9*0.85) от ФОТ СП (189548 руб.): 65%*(0.85*0.8) от ФОТ | 10,64 1064 / 100 | 151145,22 39706,47 | 6111,37 598,22 | 105327.38 | 1608185 | 422477 | 65025 6365 | 1120683 | 249.9381 | 2659.34
6 | 101-4128 | Дополнительные элементы металлочерепичной кровли: коньковый элемент, разжелобки, профили с покрытием (м2) | 107.84 | 916.74 |  | 916.74 | 98861 |  |  | 98861
7 | ТЕР12-01-009-01 Пр. Комитета по строит. ЛО от 01.07.11 №10 | Устройство желобов: настенных (100 м желобов) (МДС35-IV п.4.7.При ремонте и реконструкции зданий и сооружений работы, аналогичные технологическим процессам в новом строительстве ОЗП=1,15; ЭМ=1,25 к расх.; ЗПМ=1,25; ТЗ=1,15; ТЗМ=1,25; МДС35 пр.1 т.3 п.11.2.Ремонт сложных кровель ОЗП=1,25; ЭМ=1,25 к расх.; ЗПМ=1,25; ТЗ=1,25; ТЗМ=1,25) ИНДЕКС К ПОЗИЦИИ: ТЕР12-01-009-01 Кровли (10.2015) ОЗП=8,91; ЭМ=6,52; ЗПМ=8,91; МАТ=4,26 НР (25541 руб.): 120%*(0.9*0.85) от ФОТ СП (12297 руб.): 65%*(0.85*0.8) от ФОТ | 1,52 152 / 100 | 103909,86 17552,38 | 3656,09 751,36 | 82701.39 | 157943 | 26680 | 5557 1142 | 125706 | 121.8281 | 185.18
8 | ТЕР10-01-003-01 Пр. Комитета по строит. ЛО от 01.07.11 №10 | Устройство слуховых окон (1 слуховое окно) (МДС35-IV п.4.7.При ремонте и реконструкции зданий и сооружений работы, аналогичные технологическим процессам в новом строительстве ОЗП=1,15; ЭМ=1,25 к расх.; ЗПМ=1,25; ТЗ=1,15; ТЗМ=1,25; МДС35 пр.1 т.3 п.11.2.Ремонт сложных кровель ОЗП=1,25; ЭМ=1,25 к расх.; ЗПМ=1,25; ТЗ=1,25; ТЗМ=1,25) ИНДЕКС К ПОЗИЦИИ: ТЕР10-01-003-01 Деревянные конструкции (10.2015) ОЗП=8,91; ЭМ=5,98; ЗПМ=8,91; МАТ=6,77 НР (5099 руб.): 118%*(0.9*0.85) от ФОТ СП (2420 руб.): 63%*(0.85*0.8) от ФОТ | 4 | 4413,05 1373,16 | 253,96 39,12 | 2785.93 | 17652 | 5493 | 1016 156 | 11143 | 9.5306 | 38.12
9 | 203-0251 | Створки оконные для жилых зданий площадь: 0,3-0,4 м2 (м2) ИНДЕКС К ПОЗИЦИИ: ТЕР10-01-003-01 Деревянные конструкции (10.2015) ОЗП=8,91; ЭМ=5,98; ЗПМ=8,91; МАТ=6,77 | -2 | 961.48 |  | 961.48 | -1923 |  |  | -1923
10 | 101-0924 | Скобяные изделия для оконных блоков общественных зданий при заполнении отдельными элементами одностворных: высотой до 1,2 м (компл) | 8 4*2 | 135.27 |  | 135.27 | 1082 |  |  | 1082
11 | Прайс-лист | Решетки жалюзийные деревянные 600х900 мм (компл) | 8 | 1351,69 1595/1,18 |  | 1351,69 1595/1,18 | 10814 |  |  | 10814
12 | ТЕРр60-2-1 Пр. Комитета по строит. ЛО от 01.07.11 №10 | Разборка дымовых кирпичных труб и боровов в один канал (дымовые трубы) (100 м) (МДС35 пр.1 т.3 п.11.2.Ремонт сложных кровель ОЗП=1,25; ЭМ=1,25 к расх.; ЗПМ=1,25; ТЗ=1,25; ТЗМ=1,25) ИНДЕКС К ПОЗИЦИИ: ТЕРр60-2-1 Печные работы (10.2015) ОЗП=8,91; ЭМ=6,61; ЗПМ=8,91 НР (1945 руб.): 78%*0.85 от ФОТ СП (1478 руб.): 63%*0.8 от ФОТ | 0.1 | 29727,4 28356,08 | 1371,32 974,31 |  | 2973 | 2836 | 137 97 |  | 205.5875 | 20.56
13 | ТЕРр60-2-2 Пр. Комитета по строит. ЛО от 01.07.11 №10 | На каждый следующий канал добавлять к расценке 60-2-1 до 6 каналов (100 м) (до 6 каналов ПЗ=5 (ОЗП=5; ЭМ=5 к расх.; ЗПМ=5; МАТ=5 к расх.; ТЗ=5; ТЗМ=5); МДС35 пр.1 т.3 п.11.2.Ремонт сложных кровель ОЗП=1,25; ЭМ=1,25 к расх.; ЗПМ=1,25; ТЗ=1,25; ТЗМ=1,25) ИНДЕКС К ПОЗИЦИИ: ТЕРр60-2-2 Печные работы (10.2015) ОЗП=8,91; ЭМ=6,61; ЗПМ=8,91 НР (5545 руб.): 78%*0.85 от ФОТ СП (4215 руб.): 63%*0.8 от ФОТ | 0.1 | 84546,43 81411,23 | 3135,2 2227,5 |  | 8455 | 8141 | 314 223 |  | 590.25 | 59.03
14 | ТЕРр60-2-1 Пр. Комитета по строит. ЛО от 01.07.11 №10 | Разборка дымовых кирпичных труб и боровов в один канал (вент. каналы) (100 м) (МДС35 пр.1 т.3 п.11.2.Ремонт сложных кровель ОЗП=1,25; ЭМ=1,25 к расх.; ЗПМ=1,25; ТЗ=1,25; ТЗМ=1,25) ИНДЕКС К ПОЗИЦИИ: ТЕРр60-2-1 Печные работы (10.2015) ОЗП=8,91; ЭМ=6,61; ЗПМ=8,91 НР (1555 руб.): 78%*0.85 от ФОТ СП (1182 руб.): 63%*0.8 от ФОТ | 0.08 | 29727,4 28356,08 | 1371,32 974,31 |  | 2378 | 2268 | 110 78 |  | 205.5875 | 16.45
15 | ТЕРр60-2-2 Пр. Комитета по строит. ЛО от 01.07.11 №10 | На каждый следующий канал добавлять к расценке 60-2-1 до 16 каналов (100 м) (до 16 каналов ПЗ=15 (ОЗП=15; ЭМ=15 к расх.; ЗПМ=15; МАТ=15 к расх.; ТЗ=15; ТЗМ=15); МДС35 пр.1 т.3 п.11.2.Ремонт сложных кровель ОЗП=1,25; ЭМ=1,25 к расх.; ЗПМ=1,25; ТЗ=1,25; ТЗМ=1,25) ИНДЕКС К ПОЗИЦИИ: ТЕРр60-2-2 Печные работы (10.2015) ОЗП=8,91; ЭМ=6,61; ЗПМ=8,91 НР (13309 руб.): 78%*0.85 от ФОТ СП (10117 руб.): 63%*0.8 от ФОТ | 0.08 | 253639,3 244233,68 | 9405,62 6682,5 |  | 20291 | 19539 | 752 535 |  | 1770.75 | 141.66
16 | ТЕР08-08-005-01 Пр. Комитета по строит. ЛО от 01.07.11 №10 | Кладка дымовых кирпичных труб (вент.каналы с устройством стальных зонтов) (1 м3 кладки (без вычета пустот)) (МДС35-IV п.4.7.При ремонте и реконструкции зданий и сооружений работы, аналогичные технологическим процессам в новом строительстве ОЗП=1,15; ЭМ=1,25 к расх.; ЗПМ=1,25; ТЗ=1,15; ТЗМ=1,25; МДС35 пр.1 т.3 п.11.2.Ремонт сложных кровель ОЗП=1,25; ЭМ=1,25 к расх.; ЗПМ=1,25; ТЗ=1,25; ТЗМ=1,25) ИНДЕКС К ПОЗИЦИИ: ТЕР08-08-005-01 Печи отопительные и очаги (10.2015) ОЗП=8,91; ЭМ=6,55; ЗПМ=8,91; МАТ=7,3 НР (22772 руб.): 122%*(0.9*0.85) от ФОТ СП (13273 руб.): 80%*(0.85*0.8) от ФОТ | 8.48 | 14623,69 2752,59 | 560,84 124,6 | 11310.26 | 124009 | 23342 | 4756 1057 | 95911 | 18.6444 | 158.1
17 | ТЕРр65-35-1 Пр. Комитета по строит. ЛО от 01.07.11 №10 | Прочистка вентиляционных каналов (100 м канала) (МДС35 пр.1 т.3 п.11.2.Ремонт сложных кровель ОЗП=1,25; ЭМ=1,25 к расх.; ЗПМ=1,25; ТЗ=1,25; ТЗМ=1,25) ИНДЕКС К ПОЗИЦИИ: ТЕРр65-35-1 Внутренние санитарно-технические работы (10.2015) ОЗП=8,91; ЭМ=6,61; ЗПМ=8,91; МАТ=5,62 НР (169 руб.): 74%*0.85 от ФОТ СП (108 руб.): 50%*0.8 от ФОТ | 0,08 8 / 100 | 3583,89 3367,76 | 3,47 2,45 | 212.66 | 287 | 269 |  | 18 | 23.375 | 1.87
18 | ТЕР15-02-036-01 Пр. Комитета по строит. ЛО от 01.07.11 №10 | Штукатурка по сетке без устройства каркаса: вентканалов (100 м2 оштукатуриваемой поверхности) (МДС35-IV п.4.7.При ремонте и реконструкции зданий и сооружений работы, аналогичные технологическим процессам в новом строительстве ОЗП=1,15; ЭМ=1,25 к расх.; ЗПМ=1,25; ТЗ=1,15; ТЗМ=1,25; МДС35 пр.1 т.3 п.11.2.Ремонт сложных кровель ОЗП=1,25; ЭМ=1,25 к расх.; ЗПМ=1,25; ТЗ=1,25; ТЗМ=1,25) ИНДЕКС К ПОЗИЦИИ: ТЕР15-02-036-01 Штукатурные работы (10.2015) ОЗП=8,91; ЭМ=6,23; ЗПМ=8,91; МАТ=6,71 НР (20035 руб.): 105%*(0.9*0.85) от ФОТ СП (9328 руб.): 55%*(0.85*0.8) от ФОТ | 0.848 | 58868,56 28977,49 | 669,63 435,06 | 29221.44 | 49921 | 24573 | 568 369 | 24780 | 186.8031 | 158.41
19 | ТЕР15-04-014-01 Пр. Комитета по строит. ЛО от 01.07.11 №10 | Окраска вент. труб по подготовленной поверхности: перхлорвиниловая (100 м2 окрашиваемой поверхности) (МДС35-IV п.4.7.При ремонте и реконструкции зданий и сооружений работы, аналогичные технологическим процессам в новом строительстве ОЗП=1,15; ЭМ=1,25 к расх.; ЗПМ=1,25; ТЗ=1,15; ТЗМ=1,25; МДС35 пр.1 т.3 п.11.2.Ремонт сложных кровель ОЗП=1,25; ЭМ=1,25 к расх.; ЗПМ=1,25; ТЗ=1,25; ТЗМ=1,25) ИНДЕКС К ПОЗИЦИИ: ТЕР15-04-014-01 Малярные работы (10.2015) ОЗП=8,91; ЭМ=5,01; ЗПМ=8,91; МАТ=5,53 НР (1547 руб.): 105%*(0.9*0.85) от ФОТ СП (720 руб.): 55%*(0.85*0.8) от ФОТ | 0.848 | 11058,25 2271,27 | 105.05 | 8681.93 | 9377 | 1926 | 89 | 7362 | 14.4756 | 12.28
20 | ТЕРр58-13-1 Пр. Комитета по строит. ЛО от 01.07.11 №10 | Устройство покрытия из рулонных материалов: насухо без промазки кромок (пароизоляция в 2 слоя) (100 м2 кровли) (в 2 слоя ПЗ=2 (ОЗП=2; ЭМ=2 к расх.; ЗПМ=2; МАТ=2 к расх.; ТЗ=2; ТЗМ=2); МДС35 пр.1 т.3 п.11.2.Ремонт сложных кровель ОЗП=1,25; ЭМ=1,25 к расх.; ЗПМ=1,25; ТЗ=1,25; ТЗМ=1,25) ИНДЕКС К ПОЗИЦИИ: ТЕРр58-13-1 Крыши, кровли (10.2015) ОЗП=8,91; ЭМ=4,98; ЗПМ=8,91; МАТ=5,61 НР (8032 руб.): 83%*0.85 от ФОТ СП (5920 руб.): 65%*0.8 от ФОТ | 7,44 744 / 100 | 9904,11 1530,29 | 89.64 | 8284.18 | 73687 | 11385 | 667 | 61635 | 11.3 | 84.07
21 | 101-0852 | Рубероид кровельный с крупнозернистой посыпкой марки: РКК-350б (м2) ИНДЕКС К ПОЗИЦИИ: ТЕРр58-13-1 Крыши, кровли (10.2015) ОЗП=8,91; ЭМ=4,98; ЗПМ=8,91; МАТ=5,61 | -1711 | 34.61 |  | 34.61 | -59218 |  |  | -59218
22 | 101-4135 | Пленка пароизоляционная (м2) | 1711 | 24.07 |  | 24.07 | 41184 |  |  | 41184
23 | ТЕР12-01-013-03 Пр. Комитета по строит. ЛО от 01.07.11 №10 | Утепление покрытий плитами: из минеральной ваты или перлита на битумной мастике в один слой (100 м2 утепляемого покрытия) (МДС35-IV п.4.7.При ремонте и реконструкции зданий и сооружений работы, аналогичные технологическим процессам в новом строительстве ОЗП=1,15; ЭМ=1,25 к расх.; ЗПМ=1,25; ТЗ=1,15; ТЗМ=1,25; МДС35 пр.1 т.3 п.11.2.Ремонт сложных кровель ОЗП=1,25; ЭМ=1,25 к расх.; ЗПМ=1,25; ТЗ=1,25; ТЗМ=1,25) ИНДЕКС К ПОЗИЦИИ: ТЕР12-01-013-03 Кровли (10.2015) ОЗП=8,91; ЭМ=6,05; ЗПМ=8,91; МАТ=4,01 НР (73166 руб.): 120%*(0.9*0.85) от ФОТ СП (35228 руб.): 65%*(0.85*0.8) от ФОТ | 7,44 744 / 100 | 36754,96 10516,62 | 1414,47 195,88 | 24823.87 | 273457 | 78244 | 10524 1457 | 184689 | 65.4638 | 487.05
24 | 104-0003 | Плиты из минеральной ваты: на синтетическом связующем М-250 (ГОСТ 9573-82) (м3) ИНДЕКС К ПОЗИЦИИ: ТЕР12-01-013-03 Кровли (10.2015) ОЗП=8,91; ЭМ=6,05; ЗПМ=8,91; МАТ=4,01 | -45.98 | 3306.04 |  | 3306.04 | -152012 |  |  | -152012
25 | 101-0594 | Мастика битумная кровельная горячая (т) ИНДЕКС К ПОЗИЦИИ: ТЕР12-01-013-03 Кровли (10.2015) ОЗП=8,91; ЭМ=6,05; ЗПМ=8,91; МАТ=4,01 | -1.495 | 15969.95 |  | 15969.95 | -23875 |  |  | -23875
26 | 101-0322 | Керосин для технических целей марок КТ-1, КТ-2 (т) ИНДЕКС К ПОЗИЦИИ: ТЕР12-01-013-03 Кровли (10.2015) ОЗП=8,91; ЭМ=6,05; ЗПМ=8,91; МАТ=4,01 | -0.4315 | 17149.09 |  | 17149.09 | -7400 |  |  | -7400
27 | 101-0078 | Битумы нефтяные строительные кровельные марки: БНК-45/190, БНК-45/180 (т) ИНДЕКС К ПОЗИЦИИ: ТЕР12-01-013-03 Кровли (10.2015) ОЗП=8,91; ЭМ=6,05; ЗПМ=8,91; МАТ=4,01 | -0.186 | 7516.54 |  | 7516.54 | -1398 |  |  | -1398
28 | 104-0106 | Плиты минераловатные 'Лайт-Баттс' ROCKWOOL (Прим. толщина 100 мм) (м2) | 766,32 744*1,03 | 329.5 |  | 329.5 | 252502 |  |  | 252502
29 | ТЕРр69-7-1 Пр. Комитета по строит. ЛО от 01.07.11 №10 | Устройство: ходов на чердаке (100 п. м ходов) (МДС35 пр.1 т.3 п.11.2.Ремонт сложных кровель ОЗП=1,25; ЭМ=1,25 к расх.; ЗПМ=1,25; ТЗ=1,25; ТЗМ=1,25) ИНДЕКС К ПОЗИЦИИ: ТЕРр69-7-1 Прочие ремонтно-строительные работы (10.2015) ОЗП=8,91; ЭМ=5,59; ЗПМ=8,91; МАТ=3,24 НР (1465 руб.): 78%*0.85 от ФОТ СП (884 руб.): 50%*0.8 от ФОТ | 0.62 | 18289,8 3521,23 | 133,32 41,65 | 14635.25 | 11340 | 2183 | 83 26 | 9074 | 26 | 16.12
30 | ТЕР10-01-091-01 Пр. Комитета по строит. ЛО от 01.07.11 №10 | Антисептическая обработка деревянных конструкций составом "Пирилакс" при помощи аппарата аэрозольно-капельного распыления (100 м2 обрабатываемой поверхности) (МДС35-IV п.4.7.При ремонте и реконструкции зданий и сооружений работы, аналогичные технологическим процессам в новом строительстве ОЗП=1,15; ЭМ=1,25 к расх.; ЗПМ=1,25; ТЗ=1,15; ТЗМ=1,25; МДС35 пр.1 т.3 п.11.2.Ремонт сложных кровель ОЗП=1,25; ЭМ=1,25 к расх.; ЗПМ=1,25; ТЗ=1,25; ТЗМ=1,25) ИНДЕКС К ПОЗИЦИИ: ТЕР10-01-091-01 Деревянные конструкции (10.2015) ОЗП=8,91; ЭМ=4,72; ЗПМ=8,91; МАТ=10,46 НР (1266 руб.): 118%*(0.9*0.85) от ФОТ СП (601 руб.): 63%*(0.85*0.8) от ФОТ | 1,192 119,2 / 100 | 3717,23 1164,64 | 325,75 12,25 | 2226.84 | 4431 | 1388 | 388 15 | 2655 | 7.3312 | 8.74
31 | ТЕР12-01-012-01 Пр. Комитета по строит. ЛО от 01.07.11 №10 | Ограждение кровель перилами (100 м ограждения) (МДС35-IV п.4.7.При ремонте и реконструкции зданий и сооружений работы, аналогичные технологическим процессам в новом строительстве ОЗП=1,15; ЭМ=1,25 к расх.; ЗПМ=1,25; ТЗ=1,15; ТЗМ=1,25; МДС35 пр.1 т.3 п.11.2.Ремонт сложных кровель ОЗП=1,25; ЭМ=1,25 к расх.; ЗПМ=1,25; ТЗ=1,25; ТЗМ=1,25) ИНДЕКС К ПОЗИЦИИ: ТЕР12-01-012-01 Кровли (10.2015) ОЗП=8,91; ЭМ=6,64; ЗПМ=8,91; МАТ=6,55 НР (2145 руб.): 120%*(0.9*0.85) от ФОТ СП (1033 руб.): 65%*(0.85*0.8) от ФОТ | 1,52 152 / 100 | 28454,97 1434,38 | 665,35 103,3 | 26355.24 | 43252 | 2180 | 1011 157 | 40061 | 9.5881 | 14.57
32 | ТЕРр58-10-2 Пр. Комитета по строит. ЛО от 01.07.11 №10 | Смена: прямых звеньев водосточных труб с люлек (100 м) (МДС35 пр.1 т.3 п.11.2.Ремонт сложных кровель ОЗП=1,25; ЭМ=1,25 к расх.; ЗПМ=1,25; ТЗ=1,25; ТЗМ=1,25) ИНДЕКС К ПОЗИЦИИ: ТЕРр58-10-2 Крыши, кровли (10.2015) ОЗП=8,91; ЭМ=4,98; ЗПМ=8,91; МАТ=6,17 НР (9456 руб.): 83%*0.85 от ФОТ СП (6970 руб.): 65%*0.8 от ФОТ | 0.84 | 52641,38 15956,25 | 59.76 | 36625.37 | 44219 | 13403 | 50 | 30766 | 110.75 | 93.03
33 | ТЕРр58-10-5 Пр. Комитета по строит. ЛО от 01.07.11 №10 | Смена: отливов (отметов) водосточных труб (100 шт.) (МДС35 пр.1 т.3 п.11.2.Ремонт сложных кровель ОЗП=1,25; ЭМ=1,25 к расх.; ЗПМ=1,25; ТЗ=1,25; ТЗМ=1,25) ИНДЕКС К ПОЗИЦИИ: ТЕРр58-10-5 Крыши, кровли (10.2015) ОЗП=8,91; ЭМ=4,98; ЗПМ=8,91; МАТ=6,82 НР (810 руб.): 83%*0.85 от ФОТ СП (597 руб.): 65%*0.8 от ФОТ | 0,12 12/100 | 33726 9562,99 | 59.76 | 24103.25 | 4047 | 1148 | 7 | 2892 | 66.375 | 7.97
34 | ТЕРр58-10-7 Пр. Комитета по строит. ЛО от 01.07.11 №10 | Смена: воронок водосточных труб с люлек (100 шт.) (МДС35 пр.1 т.3 п.11.2.Ремонт сложных кровель ОЗП=1,25; ЭМ=1,25 к расх.; ЗПМ=1,25; ТЗ=1,25; ТЗМ=1,25) ИНДЕКС К ПОЗИЦИИ: ТЕРр58-10-7 Крыши, кровли (10.2015) ОЗП=8,91; ЭМ=4,98; ЗПМ=8,91; МАТ=3,97 НР (1825 руб.): 83%*0.85 от ФОТ СП (1345 руб.): 65%*0.8 от ФОТ | 0,12 12/100 | 45612,42 21557,19 | 59.76 | 23995.47 | 5473 | 2587 | 7 | 2879 | 149.625 | 17.96
35 | ТЕРр58-10-4 Пр. Комитета по строит. ЛО от 01.07.11 №10 | Смена: колен водосточных труб с люлек (100 шт.) (МДС35 пр.1 т.3 п.11.2.Ремонт сложных кровель ОЗП=1,25; ЭМ=1,25 к расх.; ЗПМ=1,25; ТЗ=1,25; ТЗМ=1,25) ИНДЕКС К ПОЗИЦИИ: ТЕРр58-10-4 Крыши, кровли (10.2015) ОЗП=8,91; ЭМ=4,98; ЗПМ=8,91; МАТ=6,17 НР (4089 руб.): 83%*0.85 от ФОТ СП (3014 руб.): 65%*0.8 от ФОТ | 0,24 24/100 | 43918,53 24150,56 | 59.76 | 19708.21 | 10540 | 5796 | 14 | 4730 | 167.625 | 40.23
36 | ТЕРр58-22-1 Пр. Комитета по строит. ЛО от 01.07.11 №10 | Смена ухватов для водосточных труб: в каменных стенах (100 шт.) (МДС35 пр.1 т.3 п.11.2.Ремонт сложных кровель ОЗП=1,25; ЭМ=1,25 к расх.; ЗПМ=1,25; ТЗ=1,25; ТЗМ=1,25) ИНДЕКС К ПОЗИЦИИ: ТЕРр58-22-1 Крыши, кровли (10.2015) ОЗП=8,91; ЭМ=4,98; ЗПМ=8,91; МАТ=3,25 НР (2207 руб.): 83%*0.85 от ФОТ СП (1627 руб.): 65%*0.8 от ФОТ | 0,48 48/100 | 8909,58 6517 | 7.47 | 2385.11 | 4277 | 3128 | 4 | 1145 | 47.25 | 22.68
37 | ТССЦпг01-01-01-041 Приказ Минстроя России от 14.03.14 №97/пр | Погрузочные работы при автомобильных перевозках: мусора строительного с погрузкой вручную (1 т груза) ИНДЕКС К ПОЗИЦИИ: ТЕРр58-17-3 Крыши, кровли (10.2015) ОЗП=8,91; ЭМ=6,66; ЗПМ=8,91 НР 0%*0.85 от ФОТ СП 0%*0.8 от ФОТ | 72.64 | 551,08 551,08 |  |  | 40030 | 40030
38 | ТССЦпг03-21-01-010 Приказ Минстроя России от 14.03.14 №97/пр | Перевозка грузов автомобилями-самосвалами грузоподъемностью 10 т, работающих вне карьера, на расстояние: до 10 км I класс груза (1 т груза) ИНДЕКС К ПОЗИЦИИ: ТЕРр58-17-3 Крыши, кровли (10.2015) ОЗП=8,91; ЭМ=6,66; ЗПМ=8,91 НР 0%*0.85 от ФОТ СП 0%*0.8 от ФОТ | 72,64 | 99.83 | 99.83 |  | 7252 |  | 7252
Итого прямые затраты по разделу в текущих ценах | [6 empty] | 3024265 | 906813 | 104594 13247 | 2012858 |  | 5727.24
Накладные расходы | [6 empty] | 755608
Сметная прибыль | [6 empty] | 406283
Итоги по разделу 1 Крыша :
Крыши, кровли (ремонтно-строительные) | [6 empty] | 581489 |  |  |  |  | 1351.05
Кровли | [6 empty] | 3028618 |  |  |  |  | 3744.85
Материалы | [6 empty] | 147803
Деревянные конструкции | [6 empty] | 42284 |  |  |  |  | 46.86
Печные работы (ремонтно-строительные) | [6 empty] | 73444 |  |  |  |  | 237.7
Конструкции из кирпича и блоков | [6 empty] | 160054 |  |  |  |  | 158.1
Внутренние санитарно-технические работы: демонтаж и разборка (ремонтно-строительные) | [6 empty] | 564 |  |  |  |  | 1.87
Отделочные работы | [6 empty] | 90929 |  |  |  |  | 170.69
Прочие ремонтно-строительные работы | [6 empty] | 13689 |  |  |  |  | 16.12
Погрузо-разгрузочные работы | [6 empty] | 40030
Перевозка грузов автотранспортом | [6 empty] | 7252
Итого | [6 empty] | 4186156 |  |  |  |  | 5727.24
Итого с индексом-дефлятором на 2016 год от Минэкономразвития РФ 4 186 156 * 1,047 | [6 empty] | 4382905
Справочно, в текущих ценах:
Материалы | [6 empty] | 2012858
Машины и механизмы | [6 empty] | 104594
ФОТ | [6 empty] | 920060
Накладные расходы | [6 empty] | 755608
Сметная прибыль | [6 empty] | 406283
Итого по разделу 1 Крыша | [6 empty] | 4382905 |  |  |  |  | 5727.24
ИТОГИ ПО СМЕТЕ:
Итого прямые затраты по смете в текущих ценах | [6 empty] | 3024265 | 906813 | 104594 13247 | 2012858 |  | 5727.24
Накладные расходы | [6 empty] | 755608
Сметная прибыль | [6 empty] | 406283
Итоги по смете:
Крыши, кровли (ремонтно-строительные) | [6 empty] | 581489 |  |  |  |  | 1351.05
Кровли | [6 empty] | 3028618 |  |  |  |  | 3744.85
Материалы | [6 empty] | 147803
Деревянные конструкции | [6 empty] | 42284 |  |  |  |  | 46.86
Печные работы (ремонтно-строительные) | [6 empty] | 73444 |  |  |  |  | 237.7
Конструкции из кирпича и блоков | [6 empty] | 160054 |  |  |  |  | 158.1
Внутренние санитарно-технические работы: демонтаж и разборка (ремонтно-строительные) | [6 empty] | 564 |  |  |  |  | 1.87
Отделочные работы | [6 empty] | 90929 |  |  |  |  | 170.69
Прочие ремонтно-строительные работы | [6 empty] | 13689 |  |  |  |  | 16.12
Погрузо-разгрузочные работы | [6 empty] | 40030
Перевозка грузов автотранспортом | [6 empty] | 7252
Итого | [6 empty] | 4186156 |  |  |  |  | 5727.24
Итого с индексом-дефлятором на 2016 год от Минэкономразвития РФ 4 186 156 * 1,047 | [6 empty] | 4382905
Справочно, в текущих ценах:
Материалы | [6 empty] | 2012858
Машины и механизмы | [6 empty] | 104594
ФОТ | [6 empty] | 920060
Накладные расходы | [6 empty] | 755608
Сметная прибыль | [6 empty] | 406283
Временные здания и сооружения 0,4% | [6 empty] | 17532
Итого | [6 empty] | 4400437
Зимнее удорожание 1,02% | [6 empty] | 44884
Итого | [6 empty] | 4445321
Резерв средств на непредвиденные расходы 2% | [6 empty] | 88906
Итого с непредвиденными | [6 empty] | 4534227
НДС 18% | [6 empty] | 816161
ВСЕГО по смете | [6 empty] | 5350388 |  |  |  |  | 5727.24
Составил: Инженер-сметчик АО "Дирекция единого заказчика Ленинградской области" | [10 empty] | Матиевская Е.П.
Проверил: Специалист проектно-сметного отдела НО «Фонд капитального ремонта многоквартирных домов Ленинградской области» | [10 empty] | Туисова Д.Д.