## ЛСР по форме №4 с материалами
СОГЛАСОВАНО: | [6 empty] | УТВЕРЖДАЮ:
Заместитель генерального директора по организации капитального ремонта НО «Фонд капитального ремонта многоквартирных домов Ленинградской области» Никулин С.С.__________________ | [6 empty] | Лицо, уполномоченное действовать от имени собственников, на основании протокола общего собрания собственников №___________от_____________________20______г. _____________________________________________ (Ф.И.О., подпись, без печати)
ЛОКАЛЬНАЯ СМЕТА
на капитальный ремонт фасада многоквартирного дома по адресу:
Ленинградская область, Сланцевский район, г. Сланцы, ул. Кирова, д. 31
| Сметная стоимость строительных работ _______________________________________________________________________________________________ |  | ___________________________1827,875 |  | тыс. руб.
| Средства на оплату труда _______________________________________________________________________________________________ |  | ___________________________422,392 |  | тыс. руб.
| Сметная трудоемкость _______________________________________________________________________________________________ |  | _______________________________________________________________________________________________2646,78 |  | чел.час
Составлена в ценах ТСНБ-ЛО-2001 (3 зона) с индексацией в цены октября 2015 года.
№ пп | Шифр и номер позиции норматива | Наименование работ и затрат, единица измерения | Количество | Стоимость единицы, руб. |  |  | Общая стоимость, руб. |  |  |  | Затраты труда рабочих, чел.-ч, не занятых обслуживанием машин
|  |  |  | всего | эксплуата- ции машин | мате- риалы | Всего | оплаты труда | эксплуата- ции машин | мате- риалы
|  |  |  | оплаты труда | в т.ч. оплаты труда |  |  |  | в т.ч. оплаты труда |  | на единицу | всего
1 | 2 | 3 | 4 | 5 | 6 | 7 | 8 | 9 | 10 | 11 | 12 | 13
Раздел 1. Прочие работы
1 | ТЕР08-07-001-02 Пр. Комитета по строит. ЛО от 01.07.11 №10 | Установка и разборка наружных инвентарных лесов высотой до 16 м: трубчатых для прочих отделочных работ (100 м2 вертикальной проекции для наружных лесов) (МДС35-IV п.4.7.При ремонте и реконструкции зданий и сооружений работы, аналогичные технологическим процессам в новом строительстве ОЗП=1,15; ЭМ=1,25 к расх.; ЗПМ=1,25; ТЗ=1,15; ТЗМ=1,25; МДС35 пр.1 т.3 п.11.1.Ремонт фасадов ОЗП=1,15; ЭМ=1,15 к расх.; ЗПМ=1,15; ТЗ=1,15; ТЗМ=1,15) ИНДЕКС К ПОЗИЦИИ: ТЕР08-07-001-02 Наружные и внутренние леса (10.2015) ОЗП=8,91; ЭМ=4,98; ЗПМ=8,91; МАТ=10,27 НР (63085 руб.): 93%=122%*(0.9*0.85) от ФОТ СП (36630 руб.): 54%=80%*(0.85*0.8) от ФОТ | 8,084 808,4 / 100 | 11894,78 8391,01 | 60.13 | 3443.64 | 96157 | 67833 | 486 | 27838 | 57.5288 | 465.06
2 | ТЕРр58-13-1 Пр. Комитета по строит. ЛО от 01.07.11 №10 | Устройство покрытия из рулонных материалов: насухо без промазки кромок (100 м2 кровли) (МДС35 пр.1 т.3 п.11.1.Ремонт фасадов ОЗП=1,15; ЭМ=1,15 к расх.; ЗПМ=1,15; ТЗ=1,15; ТЗМ=1,15) ИНДЕКС К ПОЗИЦИИ: ТЕРр58-13-1 Крыши, кровли (04.2014) ОЗП=8,57; ЭМ=4,25; ЗПМ=8,57; МАТ=4,64 НР (970 руб.): 71%=83%*0.85 от ФОТ СП (710 руб.): 52%=65%*0.8 от ФОТ | 2,017 201,7 / 100 | 4138,16 677,07 | 35.19 | 3425.9 | 8347 | 1366 | 71 | 6910 | 5.198 | 10.48
3 | 101-0852 | Рубероид кровельный с крупнозернистой посыпкой марки: РКК-350б (м2) ИНДЕКС К ПОЗИЦИИ: ТЕРр58-13-1 Крыши, кровли (04.2014) ОЗП=8,57; ЭМ=4,25; ЗПМ=8,57; МАТ=4,64 | -232 | 28.63 |  | 28.63 | -6642 |  |  | -6642
4 | прайс-лист | Защитная сетка для строительных лесов (м2) | 232 | 12.1 |  | 12.1 | 2807 |  |  | 2807
5 | ТЕРр69-5-1 Пр. Комитета по строит. ЛО от 01.07.11 №10 | Заделка гнезд на фасадах после разборки лесов (100 отверстий) (МДС35 пр.1 т.3 п.11.1.Ремонт фасадов ОЗП=1,15; ЭМ=1,15 к расх.; ЗПМ=1,15; ТЗ=1,15; ТЗМ=1,15) ИНДЕКС К ПОЗИЦИИ: ТЕРр69-5-1 Прочие ремонтно-строительные работы (10.2015) ОЗП=8,91; ЭМ=5,76; ЗПМ=8,91; МАТ=7,62 НР (4842 руб.): 66%=78%*0.85 от ФОТ СП (2935 руб.): 40%=50%*0.8 от ФОТ | 1,2 120 / 100 | 32668,62 3623,16 | 27254,91 2491,03 | 1790.55 | 39202 | 4348 | 32706 2989 | 2148 | 23.92 | 28.7
Итого прямые затраты по разделу в текущих ценах | [6 empty] | 139871 | 73547 | 33263 2989 | 33061 |  | 504.24
Накладные расходы | [6 empty] | 68897
Сметная прибыль | [6 empty] | 40275
Итоги по разделу 1 Прочие работы :
Конструкции из кирпича и блоков (МДС81-33.2004 Прил.4 п.8, Прим.п.1; Письмо №АП-5536/06 Прил.1 п.8, Прим.п.1; Письмо от 27.11.12 №2536-ИП/12/ГС) | [6 empty] | 195872 |  |  |  |  | 465.06
Крыши, кровли (ремонтно-строительные) (МДС81-33.2004 Прил.5 п.8; Письмо №АП-5536/06 Прил.2 п.8; Письмо от 27.11.12 №2536-ИП/12/ГС) | [6 empty] | 10027 |  |  |  |  | 10.48
Материалы | [6 empty] | -3835
Прочие ремонтно-строительные работы (МДС81-33.2004 Прил.5 п.19 и Письмо №ВБ-338/02 от 08.02.08; Письмо №АП-5536/06 Прил.2 п.19; Письмо от 27.11.12 №2536-ИП/12/ГС) | [6 empty] | 46979 |  |  |  |  | 28.7
Итого | [6 empty] | 249043 |  |  |  |  | 504.24
Итого с индексом-дефлятором на 2016 год от Минэкономразвития 249 043 * 1,047 | [6 empty] | 260748
Справочно, в текущих ценах:
Материалы | [6 empty] | 33061
Машины и механизмы | [6 empty] | 33263
ФОТ | [6 empty] | 76536
Накладные расходы | [6 empty] | 68897
Сметная прибыль | [6 empty] | 40275
Итого по разделу 1 Прочие работы | [6 empty] | 260748 |  |  |  |  | 504.24
Раздел 2. Ремонт фасада
6 | ТЕР46-02-009-02 Пр. Комитета по строит. ЛО от 01.07.11 №10 | Отбивка штукатурки с поверхностей: стен и потолков кирпичных (100 м2) (МДС35 пр.1 т.3 п.11.1.Ремонт фасадов ОЗП=1,15; ЭМ=1,15 к расх.; ЗПМ=1,15; ТЗ=1,15; ТЗМ=1,15) ИНДЕКС К ПОЗИЦИИ: ТЕР46-02-009-02 Замена конструкций (10.2015) ОЗП=8,91; ЗПМ=8,91 НР (16500 руб.): 84%=110%*(0.9*0.85) от ФОТ СП (9429 руб.): 48%=70%*(0.85*0.8) от ФОТ | 5,68 568 / 100 | 3458,3 3458,3 |  |  | 19643 | 19643 |  |  | 26.243 | 149.06
7 | ТЕР46-02-009-02 Пр. Комитета по строит. ЛО от 01.07.11 №10 | Отбивка штукатурки с поверхностей: стен и потолков кирпичных (откосов) (100 м2) (МДС35 пр.1 т.3 п.11.1.Ремонт фасадов ОЗП=1,15; ЭМ=1,15 к расх.; ЗПМ=1,15; ТЗ=1,15; ТЗМ=1,15) ИНДЕКС К ПОЗИЦИИ: ТЕР46-02-009-02 Замена конструкций (10.2015) ОЗП=8,91; ЗПМ=8,91 НР (465 руб.): 84%=110%*(0.9*0.85) от ФОТ СП (265 руб.): 48%=70%*(0.85*0.8) от ФОТ | 0,16 16 / 100 | 3458,3 3458,3 |  |  | 553 | 553 |  |  | 26.243 | 4.2
8 | ТЕРр53-23-1 Пр. Комитета по строит. ЛО от 01.07.11 №10 | Перекладка кирпичного карниза при высоте (в рядах): в 4 кирпича (1 м карниза) (МДС35 пр.1 т.3 п.11.1.Ремонт фасадов ОЗП=1,15; ЭМ=1,15 к расх.; ЗПМ=1,15; ТЗ=1,15; ТЗМ=1,15) ИНДЕКС К ПОЗИЦИИ: ТЕРр53-23-1 Стены (10.2015) ОЗП=8,91; ЭМ=9,03; ЗПМ=8,91; МАТ=6,88 НР (4611 руб.): 73%=86%*0.85 от ФОТ СП (3538 руб.): 56%=70%*0.8 от ФОТ | 11 | 1470,21 571,65 | 10,7 2,66 | 887.86 | 16172 | 6288 | 118 29 | 9766 | 3.9675 | 43.64
9 | ТЕР13-06-004-01 Пр. Комитета по строит. ЛО от 01.07.11 №10 | Обеспыливание поверхности. Фасад, откосы, декоративные элементы окон и карнизных свесов. (1 м2 обеспыливаемой поверхности) (МДС35-IV п.4.7.При ремонте и реконструкции зданий и сооружений работы, аналогичные технологическим процессам в новом строительстве ОЗП=1,15; ЭМ=1,25 к расх.; ЗПМ=1,25; ТЗ=1,15; ТЗМ=1,25; МДС35 пр.1 т.3 п.11.1.Ремонт фасадов ОЗП=1,15; ЭМ=1,15 к расх.; ЗПМ=1,15; ТЗ=1,15; ТЗМ=1,15) ИНДЕКС К ПОЗИЦИИ: ТЕР13-06-004-01 Подготовительные работы (10.2015) ОЗП=8,91; ЭМ=10,25; ЗПМ=8,91 НР (8219 руб.): 69%=90%*(0.9*0.85) от ФОТ СП (5718 руб.): 48%=70%*(0.85*0.8) от ФОТ | 624 568+40+16 | 23,07 19,09 | 3.98 |  | 14396 | 11912 | 2484 |  | 0.1322 | 82.49
10 | ТЕР13-03-001-15 Пр. Комитета по строит. ЛО от 01.07.11 №10 | Огрунтовка бетонных и оштукатуренных поверхностей гидрофобизатором. Фасад, откосы, декоративные элементы окон и карнизных свесов. (100 м2 окрашиваемой поверхности) (МДС35-IV п.4.7.При ремонте и реконструкции зданий и сооружений работы, аналогичные технологическим процессам в новом строительстве ОЗП=1,15; ЭМ=1,25 к расх.; ЗПМ=1,25; ТЗ=1,15; ТЗМ=1,25; МДС35 пр.1 т.3 п.11.1.Ремонт фасадов ОЗП=1,15; ЭМ=1,15 к расх.; ЗПМ=1,15; ТЗ=1,15; ТЗМ=1,15) ИНДЕКС К ПОЗИЦИИ: ТЕР13-03-001-15 Покрытие лакокрасочными материалами (10.2015) ОЗП=8,91; ЭМ=4,65; ЗПМ=8,91; МАТ=4,55 НР (2688 руб.): 69%=90%*(0.9*0.85) от ФОТ СП (1870 руб.): 48%=70%*(0.85*0.8) от ФОТ | 5,84 (568+16) / 100 | 4838,63 664,71 | 90,57 2,43 | 4083.35 | 28258 | 3882 | 529 14 | 23847 | 3.5972 | 21.01
11 | ТЕР15-02-036-01 Пр. Комитета по строит. ЛО от 01.07.11 №10 | Штукатурка по сетке без устройства каркаса: улучшенная стен. Фасад, откосы, декоративные элементы окон и карнизных свесов. (100 м2 оштукатуриваемой поверхности) (МДС35-IV п.4.7.При ремонте и реконструкции зданий и сооружений работы, аналогичные технологическим процессам в новом строительстве ОЗП=1,15; ЭМ=1,25 к расх.; ЗПМ=1,25; ТЗ=1,15; ТЗМ=1,25; МДС35 пр.1 т.3 п.11.1.Ремонт фасадов ОЗП=1,15; ЭМ=1,15 к расх.; ЗПМ=1,15; ТЗ=1,15; ТЗМ=1,15) ИНДЕКС К ПОЗИЦИИ: ТЕР15-02-036-01 Штукатурные работы (10.2015) ОЗП=8,91; ЭМ=6,23; ЗПМ=8,91; МАТ=6,71 НР (135082 руб.): 80%=105%*(0.9*0.85) от ФОТ СП (62475 руб.): 37%=55%*(0.85*0.8) от ФОТ | 6,24 (568+40+16) / 100 | 56496,79 26659,29 | 616,06 400,25 | 29221.44 | 352540 | 166354 | 3844 2498 | 182342 | 171.8589 | 1072.4
12 | ТЕРр62-27-1 Пр. Комитета по строит. ЛО от 01.07.11 №10 | Сплошная шпаклевка ранее оштукатуренных поверхностей цементно-поливинилацетатным составом: с лесов и земли. Фасад, откосы, декоративные элементы окон и карнизных свесов. (100 м2 ошпаклеванной поверхности) (МДС35 пр.1 т.3 п.11.1.Ремонт фасадов ОЗП=1,15; ЭМ=1,15 к расх.; ЗПМ=1,15; ТЗ=1,15; ТЗМ=1,15) ИНДЕКС К ПОЗИЦИИ: ТЕРр62-27-1 Малярные работы (10.2015) ОЗП=8,91; ЭМ=4,98; ЗПМ=8,91; МАТ=7,85 НР (16908 руб.): 68%=80%*0.85 от ФОТ СП (9946 руб.): 40%=50%*0.8 от ФОТ | 6,24 (568+40+16) / 100 | 4975,55 3984,76 | 6.87 | 983.92 | 31047 | 24865 | 43 | 6139 | 27.6575 | 172.58
13 | ТЕР15-04-014-03 Пр. Комитета по строит. ЛО от 01.07.11 №10 | Окраска фасадов с лесов по подготовленной поверхности: поливинилацетатная, прим. Фасад, откосы, декоративные элементы окон и карнизных свесов. (100 м2 окрашиваемой поверхности) (МДС35-IV п.4.7.При ремонте и реконструкции зданий и сооружений работы, аналогичные технологическим процессам в новом строительстве ОЗП=1,15; ЭМ=1,25 к расх.; ЗПМ=1,25; ТЗ=1,15; ТЗМ=1,25; МДС35 пр.1 т.3 п.11.1.Ремонт фасадов ОЗП=1,15; ЭМ=1,15 к расх.; ЗПМ=1,15; ТЗ=1,15; ТЗМ=1,15) ИНДЕКС К ПОЗИЦИИ: ТЕР15-04-014-03 Малярные работы (10.2015) ОЗП=8,91; ЭМ=5,06; ЗПМ=8,91; МАТ=3,31 НР (6982 руб.): 80%=105%*(0.9*0.85) от ФОТ СП (3229 руб.): 37%=55%*(0.85*0.8) от ФОТ | 6,24 (568+40+16) / 100 | 3178,49 1398,58 | 45.61 | 1734.3 | 19834 | 8727 | 285 | 10822 | 8.9136 | 55.62
14 | 101-0348 | Краски водно-дисперсионные поливинилацетатные: ВД-ВА-17 серовато-розовая (т) ИНДЕКС К ПОЗИЦИИ: ТЕР15-04-014-03 Малярные работы (10.2015) ОЗП=8,91; ЭМ=5,06; ЗПМ=8,91; МАТ=3,31 | -0.2371 | 45639.6 |  | 45639.6 | -10821 |  |  | -10821
15 | Прайс | Краска в/д фасад и цоколь Текс Профи основа A (л) | 312 624/4*2 | 222.36 |  | 222.36 | 69376 |  |  | 69376
16 | ТЕРр58-20-2 Пр. Комитета по строит. ЛО от 01.07.11 №10 | Смена обделок из листовой стали (поясков, сандриков, отливов, карнизов) шириной: до 0,7 м (100 м) (МДС35 пр.1 т.3 п.11.1.Ремонт фасадов ОЗП=1,15; ЭМ=1,15 к расх.; ЗПМ=1,15; ТЗ=1,15; ТЗМ=1,15) ИНДЕКС К ПОЗИЦИИ: ТЕРр58-20-2 Крыши, кровли (10.2015) ОЗП=8,91; ЭМ=5,71; ЗПМ=8,91; МАТ=3,82 НР (716 руб.): 71%=83%*0.85 от ФОТ СП (525 руб.): 52%=65%*0.8 от ФОТ | 0,096 9,6 / 100 | 23590,83 10474,69 | 85,63 31,56 | 13030.51 | 2265 | 1006 | 8 3 | 1251 | 72.703 | 6.98
Итого прямые затраты по разделу в текущих ценах | [6 empty] | 543263 | 243230 | 7311 2544 | 292722 |  | 1607.98
Накладные расходы | [6 empty] | 192171
Сметная прибыль | [6 empty] | 96995
Итоги по разделу 2 Ремонт фасада :
Работы по реконструкции зданий и сооружений (усиление и замена существующих конструкций, разборка и возведение отдельных конструктивных элементов) (МДС81-33.2004 Прил.4 п.49, Прим.п.1; Письмо №АП-5536/06 Прил.1 п.49, Прим.п.1; Письмо от 27.11.12 №2536-ИП/12/ГС) | [6 empty] | 46855 |  |  |  |  | 153.26
Стены (ремонтно-строительные) (МДС81-33.2004 Прил.5 п.3; Письмо №АП-5536/06 Прил.2 п.3; Письмо от 27.11.12 №2536-ИП/12/ГС) | [6 empty] | 24321 |  |  |  |  | 43.64
Защита строительных конструкций и оборудования от коррозии (МДС81-33.2004 Прил.4 п.13, Прим.п.1; Письмо №АП-5536/06 Прил.1 п.13, Прим.п.1; Письмо от 27.11.12 №2536-ИП/12/ГС) | [6 empty] | 61150 |  |  |  |  | 103.5
Отделочные работы (МДС81-33.2004 Прил.4 п.15, Прим.п.1; Письмо №АП-5536/06 Прил.1 п.15, Прим.п.1; Письмо от 27.11.12 №2536-ИП/12/ГС) | [6 empty] | 580141 |  |  |  |  | 1128.02
Малярные работы (ремонтно-строительные) (МДС81-33.2004 Прил.5 п.12; Письмо №АП-5536/06 Прил.2 п.12; Письмо от 27.11.12 №2536-ИП/12/ГС) | [6 empty] | 57901 |  |  |  |  | 172.58
Материалы | [6 empty] | 58555
Крыши, кровли (ремонтно-строительные) (МДС81-33.2004 Прил.5 п.8; Письмо №АП-5536/06 Прил.2 п.8; Письмо от 27.11.12 №2536-ИП/12/ГС) | [6 empty] | 3506 |  |  |  |  | 6.98
Итого | [6 empty] | 832429 |  |  |  |  | 1607.98
Итого с индексом-дефлятором на 2016 год от Минэкономразвития 832 429 * 1,047 | [6 empty] | 871553
Справочно, в текущих ценах:
Материалы | [6 empty] | 292722
Машины и механизмы | [6 empty] | 7311
ФОТ | [6 empty] | 245774
Накладные расходы | [6 empty] | 192171
Сметная прибыль | [6 empty] | 96995
Итого по разделу 2 Ремонт фасада | [6 empty] | 871553 |  |  |  |  | 1607.98
Раздел 3. Устройство отмостки
17 | ТЕР46-04-009-01 Пр. Комитета по строит. ЛО от 01.07.11 №10 | Разборка бетонных оснований под полы: на гравии (1 м3) (МДС35 пр.1 т.3 п.11.1.Ремонт фасадов ОЗП=1,15; ЭМ=1,15 к расх.; ЗПМ=1,15; ТЗ=1,15; ТЗМ=1,15) ИНДЕКС К ПОЗИЦИИ: ТЕР46-04-009-01 Разборка конструкций (10.2015) ОЗП=8,91; ЭМ=4,12; ЗПМ=8,91 НР (5180 руб.): 84%=110%*(0.9*0.85) от ФОТ СП (2960 руб.): 48%=70%*(0.85*0.8) от ФОТ | 3,06 30,6*0,1 | 2786,41 1573,86 | 1212,55 441,42 |  | 8526 | 4816 | 3710 1351 |  | 10.2695 | 31.42
18 | ТЕР01-02-057-02 Пр. Комитета по строит. ЛО от 01.07.11 №10 | Разработка грунта вручную в траншеях глубиной до 2 м без креплений с откосами, группа грунтов: 2 (100 м3 грунта) (МДС35-IV п.4.7.При ремонте и реконструкции зданий и сооружений работы, аналогичные технологическим процессам в новом строительстве ОЗП=1,15; ЭМ=1,25 к расх.; ЗПМ=1,25; ТЗ=1,15; ТЗМ=1,25; МДС35 пр.1 т.3 п.11.1.Ремонт фасадов ОЗП=1,15; ЭМ=1,15 к расх.; ЗПМ=1,15; ТЗ=1,15; ТЗМ=1,15) ИНДЕКС К ПОЗИЦИИ: ТЕР01-02-057-02 Другие виды земляных работ, подготовительные, сопутствующие и укрепительные работы (10.2015) ОЗП=8,91; ЗПМ=8,91 НР (2521 руб.): 61%=80%*(0.9*0.85) от ФОТ СП (1281 руб.): 31%=45%*(0.85*0.8) от ФОТ | 0,154 15,4 / 100 | 26838,75 26838,75 |  |  | 4133 | 4133 |  |  | 203.665 | 31.36
19 | ТЕР08-01-002-01 Пр. Комитета по строит. ЛО от 01.07.11 №10 | Устройство основания: песчаного (1 м3 основания) (МДС35-IV п.4.7.При ремонте и реконструкции зданий и сооружений работы, аналогичные технологическим процессам в новом строительстве ОЗП=1,15; ЭМ=1,25 к расх.; ЗПМ=1,25; ТЗ=1,15; ТЗМ=1,25; МДС35 пр.1 т.3 п.11.1.Ремонт фасадов ОЗП=1,15; ЭМ=1,15 к расх.; ЗПМ=1,15; ТЗ=1,15; ТЗМ=1,15) ИНДЕКС К ПОЗИЦИИ: ТЕР08-01-002-01 Конструкции из бутового камня, гидроизоляция и основания под фундаменты (10.2015) ОЗП=8,91; ЭМ=4,97; ЗПМ=8,91; МАТ=4,12 НР (3532 руб.): 93%=122%*(0.9*0.85) от ФОТ СП (2051 руб.): 54%=80%*(0.85*0.8) от ФОТ | 7.7 | 1207,59 419,49 | 276,56 73,77 | 511.54 | 9298 | 3230 | 2130 568 | 3938 | 3.0418 | 23.42
20 | ТСЦ-408-0141 Пр. Комитета по строит. ЛО от 01.07.11 №10 | Песок природный для строительных: растворов средний (м3) ИНДЕКС К ПОЗИЦИИ: ТЕР08-01-002-01 Конструкции из бутового камня, гидроизоляция и основания под фундаменты (10.2015) ОЗП=8,91; ЭМ=4,97; ЗПМ=8,91; МАТ=4,12 | -9,24 | 425.18 |  | 425.18 | -3929 |  |  | -3929
21 | 408-0122 | Песок природный для строительных: работ средний (м3) | 9,24 | 629.5 |  | 629.5 | 5817 |  |  | 5817
22 | ТЕР08-01-002-02 Пр. Комитета по строит. ЛО от 01.07.11 №10 | Устройство основания: щебеночного (1 м3 основания) (МДС35-IV п.4.7.При ремонте и реконструкции зданий и сооружений работы, аналогичные технологическим процессам в новом строительстве ОЗП=1,15; ЭМ=1,25 к расх.; ЗПМ=1,25; ТЗ=1,15; ТЗМ=1,25; МДС35 пр.1 т.3 п.11.1.Ремонт фасадов ОЗП=1,15; ЭМ=1,15 к расх.; ЗПМ=1,15; ТЗ=1,15; ТЗМ=1,15) ИНДЕКС К ПОЗИЦИИ: ТЕР08-01-002-02 Конструкции из бутового камня, гидроизоляция и основания под фундаменты (10.2015) ОЗП=8,91; ЭМ=4,63; ЗПМ=8,91; МАТ=4,17 НР (4099 руб.): 93%=122%*(0.9*0.85) от ФОТ СП (2380 руб.): 54%=80%*(0.85*0.8) от ФОТ | 7.7 | 2434,8 437,76 | 426,16 134,74 | 1570.88 | 18748 | 3371 | 3281 1037 | 12096 | 3.174 | 24.44
23 | ТСЦ-408-0021 Пр. Комитета по строит. ЛО от 01.07.11 №10 | Щебень из природного камня для строительных работ марка: 400, фракция 5 (3)-10 мм (м3) ИНДЕКС К ПОЗИЦИИ: ТЕР08-01-002-02 Конструкции из бутового камня, гидроизоляция и основания под фундаменты (10.2015) ОЗП=8,91; ЭМ=4,63; ЗПМ=8,91; МАТ=4,17 | -10,01 | 1207.34 |  | 1207.34 | -12085 |  |  | -12085
24 | 408-0015 | Щебень из природного камня для строительных работ марка: 800, фракция 20-40 мм (м3) | 10,01 | 1320.86 |  | 1320.86 | 13222 |  |  | 13222
25 | ТЕР06-01-015-10 Пр. Комитета по строит. ЛО от 01.07.11 №10 | Армирование подстилающих слоев и набетонок (1 т) (МДС35-IV п.4.7.При ремонте и реконструкции зданий и сооружений работы, аналогичные технологическим процессам в новом строительстве ОЗП=1,15; ЭМ=1,25 к расх.; ЗПМ=1,25; ТЗ=1,15; ТЗМ=1,25; МДС35 пр.1 т.3 п.11.1.Ремонт фасадов ОЗП=1,15; ЭМ=1,15 к расх.; ЗПМ=1,15; ТЗ=1,15; ТЗМ=1,15) ИНДЕКС К ПОЗИЦИИ: ТЕР06-01-015-10 Бетонные и железобетонные конструкции монолитные (10.2015) ОЗП=8,91; ЭМ=5,83; ЗПМ=8,91; МАТ=5,13 НР (125 руб.): 80%=105%*(0.9*0.85) от ФОТ СП (69 руб.): 44%=65%*(0.85*0.8) от ФОТ | 0,0612 2*30,6/1000 | 31189,67 2500,81 | 389,78 52,39 | 28299.08 | 1909 | 153 | 24 3 | 1732 | 16.7164 | 1.02
26 | ТЕР06-01-001-01 Пр. Комитета по строит. ЛО от 01.07.11 №10 | Устройство бетонной отмостки (100 м3 бетона, бутобетона и железобетона в деле) (МДС35-IV п.4.7.При ремонте и реконструкции зданий и сооружений работы, аналогичные технологическим процессам в новом строительстве ОЗП=1,15; ЭМ=1,25 к расх.; ЗПМ=1,25; ТЗ=1,15; ТЗМ=1,25; МДС35 пр.1 т.3 п.11.1.Ремонт фасадов ОЗП=1,15; ЭМ=1,15 к расх.; ЗПМ=1,15; ТЗ=1,15; ТЗМ=1,15) ИНДЕКС К ПОЗИЦИИ: ТЕР06-01-001-01 Бетонные и железобетонные конструкции монолитные (10.2015) ОЗП=8,91; ЭМ=7,65; ЗПМ=8,91; МАТ=6,86 НР (2295 руб.): 80%=105%*(0.9*0.85) от ФОТ СП (1262 руб.): 44%=65%*(0.85*0.8) от ФОТ | 0,077 7,7 / 100 | 286412,15 31369,97 | 20017,28 5897,37 | 235024.9 | 22054 | 2415 | 1541 454 | 18098 | 238.05 | 18.33
27 | ТСЦ-401-0061 Пр. Комитета по строит. ЛО от 01.07.11 №10 | Бетон тяжелый, крупность заполнителя: 20 мм, класс В3,5 (М50) (м3) ИНДЕКС К ПОЗИЦИИ: ТЕР06-01-001-01 Бетонные и железобетонные конструкции монолитные (10.2015) ОЗП=8,91; ЭМ=7,65; ЗПМ=8,91; МАТ=6,86 | -7,854 | 2158.36 |  | 2158.36 | -16952 |  |  | -16952
28 | 401-0006 | Бетон тяжелый, класс: В15 (М200) (м3) | 7,854 | 2873.28 |  | 2873.28 | 22567 |  |  | 22567
29 | ТЕР07-05-039-07 Пр. Комитета по строит. ЛО от 01.07.11 №10 | Устройство герметизации горизонтальных и вертикальных стыков стеновых панелей мастикой: герметизирующей нетвердеющей (100 м шва) (МДС35-IV п.4.7.При ремонте и реконструкции зданий и сооружений работы, аналогичные технологическим процессам в новом строительстве ОЗП=1,15; ЭМ=1,25 к расх.; ЗПМ=1,25; ТЗ=1,15; ТЗМ=1,25; МДС35 пр.1 т.3 п.11.1.Ремонт фасадов ОЗП=1,15; ЭМ=1,15 к расх.; ЗПМ=1,15; ТЗ=1,15; ТЗМ=1,15) ИНДЕКС К ПОЗИЦИИ: ТЕР07-05-039-07 Жилые, общественные и административно-бытовые здания промышленных предприятий (10.2015) ОЗП=8,91; ЭМ=4,53; ЗПМ=8,91; МАТ=4,87 НР (4086 руб.): 119%=155%*(0.9*0.85) от ФОТ СП (2335 руб.): 68%=100%*(0.85*0.8) от ФОТ | 0,6 60 / 100 | 18542,51 4079,91 | 8300,3 1642,9 | 6162.3 | 11126 | 2448 | 4980 986 | 3698 | 26.6219 | 15.97
Итого прямые затраты по разделу в текущих ценах | [6 empty] | 84434 | 20566 | 15666 4399 | 48202 |  | 145.96
Накладные расходы | [6 empty] | 21839
Сметная прибыль | [6 empty] | 12338
Итоги по разделу 3 Устройство отмостки :
Работы по реконструкции зданий и сооружений (усиление и замена существующих конструкций, разборка и возведение отдельных конструктивных элементов) (МДС81-33.2004 Прил.4 п.49, Прим.п.1; Письмо №АП-5536/06 Прил.1 п.49, Прим.п.1; Письмо от 27.11.12 №2536-ИП/12/ГС) | [6 empty] | 16666 |  |  |  |  | 31.42
Земляные работы, выполняемые ручным способом (МДС81-33.2004 Прил.4 п.1.2, Прим.п.1; Письмо №АП-5536/06 Прил.1 п.1.2, Прим.п.1; Письмо от 27.11.12 №2536-ИП/12/ГС) | [6 empty] | 7935 |  |  |  |  | 31.36
Конструкции из кирпича и блоков (МДС81-33.2004 Прил.4 п.8, Прим.п.1; Письмо №АП-5536/06 Прил.1 п.8, Прим.п.1; Письмо от 27.11.12 №2536-ИП/12/ГС) | [6 empty] | 40109 |  |  |  |  | 47.86
Материалы | [6 empty] | 8640
Бетонные и железобетонные монолитные конструкции в промышленном строительстве (МДС81-33.2004 Прил.4 п.6.1, Прим.п.1 и Письмо №ВБ-338/02 от 08.02.08; Письмо №АП-5536/06 Прил.1 п.6.1, Прим.п.1; Письмо от 27.11.12 №2536-ИП/12/ГС) | [6 empty] | 27714 |  |  |  |  | 19.35
Бетонные и железобетонные сборные конструкции в жилищно-гражданском строительстве (МДС81-33.2004 Прил.4 п.7.2, Прим.п.1; Письмо №АП-5536/06 Прил.1 п.7.2, Прим.п.1; Письмо от 27.11.12 №2536-ИП/12/ГС) | [6 empty] | 17547 |  |  |  |  | 15.97
Итого | [6 empty] | 118611 |  |  |  |  | 145.96
Итого с индексом-дефлятором на 2016 год от Минэкономразвития 118 611 * 1,047 | [6 empty] | 124186
Справочно, в текущих ценах:
Материалы | [6 empty] | 48202
Машины и механизмы | [6 empty] | 15666
ФОТ | [6 empty] | 24965
Накладные расходы | [6 empty] | 21839
Сметная прибыль | [6 empty] | 12338
Итого по разделу 3 Устройство отмостки | [6 empty] | 124186 |  |  |  |  | 145.96
Раздел 4. Цоколь
30 | ТЕР46-02-009-02 Пр. Комитета по строит. ЛО от 01.07.11 №10 | Отбивка штукатурки с поверхностей: стен и потолков кирпичных (100 м2) (МДС35 пр.1 т.3 п.11.1.Ремонт фасадов ОЗП=1,15; ЭМ=1,15 к расх.; ЗПМ=1,15; ТЗ=1,15; ТЗМ=1,15) ИНДЕКС К ПОЗИЦИИ: ТЕР46-02-009-02 Замена конструкций (10.2015) ОЗП=8,91; ЗПМ=8,91 НР (1162 руб.): 84%=110%*(0.9*0.85) от ФОТ СП (664 руб.): 48%=70%*(0.85*0.8) от ФОТ | 0,4 40 / 100 | 3458,3 3458,3 |  |  | 1383 | 1383 |  |  | 26.243 | 10.5
31 | ТЕР13-06-004-01 Пр. Комитета по строит. ЛО от 01.07.11 №10 | Обеспыливание поверхности (1 м2 обеспыливаемой поверхности) (МДС35-IV п.4.7.При ремонте и реконструкции зданий и сооружений работы, аналогичные технологическим процессам в новом строительстве ОЗП=1,15; ЭМ=1,25 к расх.; ЗПМ=1,25; ТЗ=1,15; ТЗМ=1,25; МДС35 пр.1 т.3 п.11.1.Ремонт фасадов ОЗП=1,15; ЭМ=1,15 к расх.; ЗПМ=1,15; ТЗ=1,15; ТЗМ=1,15) ИНДЕКС К ПОЗИЦИИ: ТЕР13-06-004-01 Подготовительные работы (10.2015) ОЗП=8,91; ЭМ=10,25; ЗПМ=8,91 НР (527 руб.): 69%=90%*(0.9*0.85) от ФОТ СП (367 руб.): 48%=70%*(0.85*0.8) от ФОТ | 40 | 23,07 19,09 | 3.98 |  | 923 | 764 | 159 |  | 0.1322 | 5.29
32 | ТЕР15-04-006-03 Пр. Комитета по строит. ЛО от 01.07.11 №10 | Покрытие поверхностей грунтовкой глубокого проникновения: за 1 раз стен наружных , прим. (100 м2 покрытия) (МДС35-IV п.4.7.При ремонте и реконструкции зданий и сооружений работы, аналогичные технологическим процессам в новом строительстве ОЗП=1,15; ЭМ=1,25 к расх.; ЗПМ=1,25; ТЗ=1,15; ТЗМ=1,25; МДС35 пр.1 т.3 п.11.1.Ремонт фасадов ОЗП=1,15; ЭМ=1,15 к расх.; ЗПМ=1,15; ТЗ=1,15; ТЗМ=1,15) ИНДЕКС К ПОЗИЦИИ: ТЕР15-04-006-03 Малярные работы (10.2015) ОЗП=8,91; ЭМ=5,4; ЗПМ=8,91; МАТ=6,71 НР (451 руб.): 80%=105%*(0.9*0.85) от ФОТ СП (209 руб.): 37%=55%*(0.85*0.8) от ФОТ | 0.4 | 1427,06 1407,77 | 12,58 2,82 | 6.71 | 571 | 563 | 5 1 | 3 | 8.6624 | 3.47
33 | Прайс-лист | Гидрофобизирующий состав DOCKER GIDROFOB (расход 0,2 кг на 1 м2) (л) МАТ=1100/5/1,18 | 8 40*0,2 | 186,44 1100/5/1,18 |  | 186,44 1100/5/1,18 | 1492 |  |  | 1492
34 | ТЕР15-02-036-01 Пр. Комитета по строит. ЛО от 01.07.11 №10 | Штукатурка по сетке без устройства каркаса: улучшенная стен (100 м2 оштукатуриваемой поверхности) (МДС35-IV п.4.7.При ремонте и реконструкции зданий и сооружений работы, аналогичные технологическим процессам в новом строительстве ОЗП=1,15; ЭМ=1,25 к расх.; ЗПМ=1,25; ТЗ=1,15; ТЗМ=1,25; МДС35 пр.1 т.3 п.11.1.Ремонт фасадов ОЗП=1,15; ЭМ=1,15 к расх.; ЗПМ=1,15; ТЗ=1,15; ТЗМ=1,15) ИНДЕКС К ПОЗИЦИИ: ТЕР15-02-036-01 Штукатурные работы (10.2015) ОЗП=8,91; ЭМ=6,23; ЗПМ=8,91; МАТ=6,71 НР (8659 руб.): 80%=105%*(0.9*0.85) от ФОТ СП (4005 руб.): 37%=55%*(0.85*0.8) от ФОТ | 0,4 40 / 100 | 56496,79 26659,29 | 616,06 400,25 | 29221.44 | 22599 | 10664 | 246 160 | 11689 | 171.8589 | 68.74
35 | ТЕРр62-27-1 Пр. Комитета по строит. ЛО от 01.07.11 №10 | Сплошная шпаклевка ранее оштукатуренных поверхностей цементно-поливинилацетатным составом: с лесов и земли (100 м2 ошпаклеванной поверхности) (МДС35 пр.1 т.3 п.11.1.Ремонт фасадов ОЗП=1,15; ЭМ=1,15 к расх.; ЗПМ=1,15; ТЗ=1,15; ТЗМ=1,15) ИНДЕКС К ПОЗИЦИИ: ТЕРр62-27-1 Малярные работы (10.2015) ОЗП=8,91; ЭМ=4,98; ЗПМ=8,91; МАТ=7,85 НР (1084 руб.): 68%=80%*0.85 от ФОТ СП (638 руб.): 40%=50%*0.8 от ФОТ | 0,4 40 / 100 | 4975,55 3984,76 | 6.87 | 983.92 | 1990 | 1594 | 3 | 393 | 27.6575 | 11.06
36 | ТЕР15-04-014-03 Пр. Комитета по строит. ЛО от 01.07.11 №10 | Окраска фасадов с лесов по подготовленной поверхности: поливинилацетатная, прим. Цоколь. (100 м2 окрашиваемой поверхности) (МДС35-IV п.4.7.При ремонте и реконструкции зданий и сооружений работы, аналогичные технологическим процессам в новом строительстве ОЗП=1,15; ЭМ=1,25 к расх.; ЗПМ=1,25; ТЗ=1,15; ТЗМ=1,25; МДС35 пр.1 т.3 п.11.1.Ремонт фасадов ОЗП=1,15; ЭМ=1,15 к расх.; ЗПМ=1,15; ТЗ=1,15; ТЗМ=1,15) ИНДЕКС К ПОЗИЦИИ: ТЕР15-04-014-03 Малярные работы (10.2015) ОЗП=8,91; ЭМ=5,06; ЗПМ=8,91; МАТ=3,31 НР (447 руб.): 80%=105%*(0.9*0.85) от ФОТ СП (207 руб.): 37%=55%*(0.85*0.8) от ФОТ | 0,4 40 / 100 | 3178,49 1398,58 | 45.61 | 1734.3 | 1271 | 559 | 18 | 694 | 8.9136 | 3.57
37 | 101-0348 | Краски водно-дисперсионные поливинилацетатные: ВД-ВА-17 серовато-розовая (т) ИНДЕКС К ПОЗИЦИИ: ТЕР15-04-014-03 Малярные работы (10.2015) ОЗП=8,91; ЭМ=5,06; ЗПМ=8,91; МАТ=3,31 | -0.0152 | 45639.6 |  | 45639.6 | -694 |  |  | -694
38 | Прайс | Краска в/д фасад и цоколь Текс Профи основа A 9 л (л) | 20 40/4*2 | 222.36 |  | 222.36 | 4447 |  |  | 4447
39 | ТЕР12-01-010-01 Пр. Комитета по строит. ЛО от 01.07.11 №10 | Устройство мелких покрытий (брандмауэры, парапеты, свесы и т.п.) из листовой оцинкованной стали (устройство отлива) (100 м2 покрытия) (МДС35-IV п.4.7.При ремонте и реконструкции зданий и сооружений работы, аналогичные технологическим процессам в новом строительстве ОЗП=1,15; ЭМ=1,25 к расх.; ЗПМ=1,25; ТЗ=1,15; ТЗМ=1,25; МДС35 пр.1 т.3 п.11.1.Ремонт фасадов ОЗП=1,15; ЭМ=1,15 к расх.; ЗПМ=1,15; ТЗ=1,15; ТЗМ=1,15) ИНДЕКС К ПОЗИЦИИ: ТЕР12-01-010-01 Кровли (10.2015) ОЗП=8,91; ЭМ=6,89; ЗПМ=8,91; МАТ=3,83 НР (3272 руб.): 92%=120%*(0.9*0.85) от ФОТ СП (1565 руб.): 44%=65%*(0.85*0.8) от ФОТ | 0,165 16,5 / 100 | 52897,91 21483,28 | 279,11 65,58 | 31135.52 | 8728 | 3545 | 46 11 | 5137 | 149.1119 | 24.6
Итого прямые затраты по разделу в текущих ценах | [6 empty] | 42710 | 19072 | 477 172 | 23161 |  | 127.23
Накладные расходы | [6 empty] | 15603
Сметная прибыль | [6 empty] | 7654
Итоги по разделу 4 Цоколь :
Работы по реконструкции зданий и сооружений (усиление и замена существующих конструкций, разборка и возведение отдельных конструктивных элементов) (МДС81-33.2004 Прил.4 п.49, Прим.п.1; Письмо №АП-5536/06 Прил.1 п.49, Прим.п.1; Письмо от 27.11.12 №2536-ИП/12/ГС) | [6 empty] | 3209 |  |  |  |  | 10.5
Защита строительных конструкций и оборудования от коррозии (МДС81-33.2004 Прил.4 п.13, Прим.п.1; Письмо №АП-5536/06 Прил.1 п.13, Прим.п.1; Письмо от 27.11.12 №2536-ИП/12/ГС) | [6 empty] | 1817 |  |  |  |  | 5.29
Отделочные работы (МДС81-33.2004 Прил.4 п.15, Прим.п.1; Письмо №АП-5536/06 Прил.1 п.15, Прим.п.1; Письмо от 27.11.12 №2536-ИП/12/ГС) | [6 empty] | 38419 |  |  |  |  | 75.78
Материалы | [6 empty] | 5245
Малярные работы (ремонтно-строительные) (МДС81-33.2004 Прил.5 п.12; Письмо №АП-5536/06 Прил.2 п.12; Письмо от 27.11.12 №2536-ИП/12/ГС) | [6 empty] | 3712 |  |  |  |  | 11.06
Кровли (МДС81-33.2004 Прил.4 п.12, Прим.п.1; Письмо №АП-5536/06 Прил.1 п.12, Прим.п.1; Письмо от 27.11.12 №2536-ИП/12/ГС) | [6 empty] | 13565 |  |  |  |  | 24.6
Итого | [6 empty] | 65967 |  |  |  |  | 127.23
Итого с индексом-дефлятором на 2016 год от Минэкономразвития 65 967 * 1,047 | [6 empty] | 69067
Справочно, в текущих ценах:
Материалы | [6 empty] | 23161
Машины и механизмы | [6 empty] | 477
ФОТ | [6 empty] | 19244
Накладные расходы | [6 empty] | 15603
Сметная прибыль | [6 empty] | 7654
Итого по разделу 4 Цоколь | [6 empty] | 69067 |  |  |  |  | 127.23
Раздел 5. Балкон
40 | ТЕР11-01-011-03 Пр. Комитета по строит. ЛО от 01.07.11 №10 | Демонтаж стяжек: бетонных толщиной 20 мм (100 м2 стяжки) (МДС36 п.3.3.1.Демонтаж (разборка) сборных бетонных и железобетонных конструкций ОЗП=0,8; ЭМ=0,8 к расх.; ЗПМ=0,8; МАТ=0 к расх.; ТЗ=0,8; ТЗМ=0,8; МДС35-IV п.4.7.При ремонте и реконструкции зданий и сооружений работы, аналогичные технологическим процессам в новом строительстве ОЗП=1,15; ЭМ=1,25 к расх.; ЗПМ=1,25; ТЗ=1,15; ТЗМ=1,25; МДС35 пр.1 т.3 п.6.Ремонт существующих зданий (включая жилые дома) без расселения ОЗП=1,5; ЭМ=1,5 к расх.; ЗПМ=1,5; ТЗ=1,5; ТЗМ=1,5) ИНДЕКС К ПОЗИЦИИ: ТЕР11-01-011-03 Полы (10.2015) ОЗП=8,91; ЭМ=6,56; ЗПМ=8,91; МАТ=8,64 НР (1642 руб.): 94%=123%*(0.9*0.85) от ФОТ СП (891 руб.): 51%=75%*(0.85*0.8) от ФОТ | 0.225 | 7937,1 7392,36 | 544,74 373,02 |  | 1786 | 1663 | 123 84 |  | 56.097 | 12.62
41 | ТЕР11-01-011-04 Пр. Комитета по строит. ЛО от 01.07.11 №10 | Демонтаж стяжек: на каждые 5 мм изменения толщины стяжки добавлять или исключать к расценке 11-01-011-03. Общая толщина - 30мм. (100 м2 стяжки) (МДС36 п.3.3.1.Демонтаж (разборка) сборных бетонных и железобетонных конструкций ОЗП=0,8; ЭМ=0,8 к расх.; ЗПМ=0,8; МАТ=0 к расх.; ТЗ=0,8; ТЗМ=0,8; ПЗ=2 (ОЗП=2; ЭМ=2 к расх.; ЗПМ=2; МАТ=2 к расх.; ТЗ=2; ТЗМ=2); МДС35-IV п.4.7.При ремонте и реконструкции зданий и сооружений работы, аналогичные технологическим процессам в новом строительстве ОЗП=1,15; ЭМ=1,25 к расх.; ЗПМ=1,25; ТЗ=1,15; ТЗМ=1,25; МДС35 пр.1 т.3 п.6.Ремонт существующих зданий (включая жилые дома) без расселения ОЗП=1,5; ЭМ=1,5 к расх.; ЗПМ=1,5; ТЗ=1,5; ТЗМ=1,5) ИНДЕКС К ПОЗИЦИИ: ТЕР11-01-011-04 Полы (10.2015) ОЗП=8,91; ЭМ=6,47; ЗПМ=8,91; МАТ=8,69 НР (65 руб.): 94%=123%*(0.9*0.85) от ФОТ СП (35 руб.): 51%=75%*(0.85*0.8) от ФОТ | 0.225 | 374,91 181,98 | 192,93 123,49 |  | 84 | 41 | 43 28 |  | 1.38 | 0.31
42 | ТЕР08-01-003-07 Пр. Комитета по строит. ЛО от 01.07.11 №10 | Гидроизоляция боковая обмазочная битумная в 2 слоя по выровненной поверхности бутовой кладки, кирпичу, бетону (100 м2 изолируемой поверхности) (МДС35-IV п.4.7.При ремонте и реконструкции зданий и сооружений работы, аналогичные технологическим процессам в новом строительстве ОЗП=1,15; ЭМ=1,25 к расх.; ЗПМ=1,25; ТЗ=1,15; ТЗМ=1,25; МДС35 пр.1 т.3 п.6.Ремонт существующих зданий (включая жилые дома) без расселения ОЗП=1,5; ЭМ=1,5 к расх.; ЗПМ=1,5; ТЗ=1,5; ТЗМ=1,5) ИНДЕКС К ПОЗИЦИИ: ТЕР08-01-003-07 Конструкции из бутового камня, гидроизоляция и основания под фундаменты (10.2015) ОЗП=8,91; ЭМ=5,18; ЗПМ=8,91; МАТ=8,62 НР (1229 руб.): 93%=122%*(0.9*0.85) от ФОТ СП (714 руб.): 54%=80%*(0.85*0.8) от ФОТ | 0,225 22,5 / 100 | 16054,64 5874,93 | 812.35 | 9367.36 | 3612 | 1322 | 183 | 2107 | 36.57 | 8.23
43 | 101-0322 | Керосин для технических целей марок КТ-1, КТ-2 (т) ИНДЕКС К ПОЗИЦИИ: ТЕР08-01-003-07 Конструкции из бутового камня, гидроизоляция и основания под фундаменты (10.2015) ОЗП=8,91; ЭМ=5,18; ЗПМ=8,91; МАТ=8,62 | -0.0054 | 36864.12 |  | 36864.12 | -199 |  |  | -199
44 | 101-0073 | Битумы нефтяные строительные марки: БН-90/10 (т) ИНДЕКС К ПОЗИЦИИ: ТЕР08-01-003-07 Конструкции из бутового камня, гидроизоляция и основания под фундаменты (10.2015) ОЗП=8,91; ЭМ=5,18; ЗПМ=8,91; МАТ=8,62 | -0.0036 | 14681.5 |  | 14681.5 | -53 |  |  | -53
45 | ТСЦ-101-0594 Пр. Комитета по строит. ЛО от 01.07.11 №10 | Мастика битумная кровельная горячая (т) ИНДЕКС К ПОЗИЦИИ: ТЕР08-01-003-07 Конструкции из бутового камня, гидроизоляция и основания под фундаменты (10.2015) ОЗП=8,91; ЭМ=5,18; ЗПМ=8,91; МАТ=8,62 | -0,054 | 34329.41 |  | 34329.41 | -1854 |  |  | -1854
46 | 101-1995 | Мастика битумная гидроизоляционная №24 (МГТН) ТЕХНОНИКОЛЬ (т) | 0,054 | 75423.25 |  | 75423.25 | 4073 |  |  | 4073
47 | ТЕР06-01-015-10 Пр. Комитета по строит. ЛО от 01.07.11 №10 | Армирование подстилающих слоев и набетонок (1 т) (МДС35-IV п.4.7.При ремонте и реконструкции зданий и сооружений работы, аналогичные технологическим процессам в новом строительстве ОЗП=1,15; ЭМ=1,25 к расх.; ЗПМ=1,25; ТЗ=1,15; ТЗМ=1,25; МДС35 пр.1 т.3 п.6.Ремонт существующих зданий (включая жилые дома) без расселения ОЗП=1,5; ЭМ=1,5 к расх.; ЗПМ=1,5; ТЗ=1,5; ТЗМ=1,5) ИНДЕКС К ПОЗИЦИИ: ТЕР06-01-015-10 Бетонные и железобетонные конструкции монолитные (10.2015) ОЗП=8,91; ЭМ=5,83; ЗПМ=8,91; МАТ=5,13 НР (120 руб.): 80%=105%*(0.9*0.85) от ФОТ СП (66 руб.): 44%=65%*(0.85*0.8) от ФОТ | 0,045 22,5*2/1000 | 32069,42 3261,92 | 508,41 68,33 | 28299.09 | 1443 | 147 | 23 3 | 1273 | 21.804 | 0.98
48 | ТЕР11-01-011-03 Пр. Комитета по строит. ЛО от 01.07.11 №10 | Устройство стяжек: бетонных толщиной 20 мм. (восстановление бетонных плит балкона) (100 м2 стяжки) (МДС35-IV п.4.7.При ремонте и реконструкции зданий и сооружений работы, аналогичные технологическим процессам в новом строительстве ОЗП=1,15; ЭМ=1,25 к расх.; ЗПМ=1,25; ТЗ=1,15; ТЗМ=1,25; МДС35 пр.1 т.3 п.6.Ремонт существующих зданий (включая жилые дома) без расселения ОЗП=1,5; ЭМ=1,5 к расх.; ЗПМ=1,5; ТЗ=1,5; ТЗМ=1,5) ИНДЕКС К ПОЗИЦИИ: ТЕР11-01-011-03 Полы (10.2015) ОЗП=8,91; ЭМ=6,56; ЗПМ=8,91; МАТ=8,64 НР (2053 руб.): 94%=123%*(0.9*0.85) от ФОТ СП (1114 руб.): 51%=75%*(0.85*0.8) от ФОТ | 0,225 22,5 / 100 | 16385,31 9240,45 | 680,93 466,27 | 6463.93 | 3687 | 2079 | 153 105 | 1455 | 70.1213 | 15.78
49 | 401-0085 | Бетон тяжелый, крупность заполнителя: 10 мм, класс В12,5 (М150) (м3) ИНДЕКС К ПОЗИЦИИ: ТЕР11-01-011-03 Полы (10.2015) ОЗП=8,91; ЭМ=6,56; ЗПМ=8,91; МАТ=8,64 | -0.459 | 3136.58 |  | 3136.58 | -1440 |  |  | -1440
50 | ТЕР11-01-011-04 Пр. Комитета по строит. ЛО от 01.07.11 №10 | Устройство стяжек: на каждые 5 мм изменения толщины стяжки добавлять или исключать к расценке 11-01-011-03. Общая толщина - 30мм. (100 м2 стяжки) (МДС35-IV п.4.7.При ремонте и реконструкции зданий и сооружений работы, аналогичные технологическим процессам в новом строительстве ОЗП=1,15; ЭМ=1,25 к расх.; ЗПМ=1,25; ТЗ=1,15; ТЗМ=1,25; МДС35 пр.1 т.3 п.6.Ремонт существующих зданий (включая жилые дома) без расселения ОЗП=1,5; ЭМ=1,5 к расх.; ЗПМ=1,5; ТЗ=1,5; ТЗМ=1,5) ИНДЕКС К ПОЗИЦИИ: ТЕР11-01-011-04 Полы (10.2015) ОЗП=8,91; ЭМ=6,47; ЗПМ=8,91; МАТ=8,69 НР (40 руб.): 94%=123%*(0.9*0.85) от ФОТ СП (22 руб.): 51%=75%*(0.85*0.8) от ФОТ | 0,225 22,5 / 100 | 1843,27 113,74 | 120,58 77,18 | 1608.95 | 415 | 26 | 27 17 | 362 | 0.8625 | 0.19
51 | 401-0085 | Бетон тяжелый, крупность заполнителя: 10 мм, класс В12,5 (М150) (м3) ИНДЕКС К ПОЗИЦИИ: ТЕР11-01-011-04 Полы (10.2015) ОЗП=8,91; ЭМ=6,47; ЗПМ=8,91; МАТ=8,69 | -0.1148 | 3154.73 |  | 3154.73 | -362 |  |  | -362
52 | Прайс | Рем. состав ATLAS TEN-10 СМЕСЬ ДЛЯ РЕМОНТА БЕТОНА, 5-30 ММ (кг) МАТ=44/1,18 | 250 | 37,29 44/1,18 |  | 37,29 44/1,18 | 9323 |  |  | 9323
53 | ТЕР13-03-001-15 Пр. Комитета по строит. ЛО от 01.07.11 №10 | Огрунтовка бетонных и оштукатуренных поверхностей гидрофобизатором (огрунтовка полов) (100 м2 окрашиваемой поверхности) (МДС35-IV п.4.7.При ремонте и реконструкции зданий и сооружений работы, аналогичные технологическим процессам в новом строительстве ОЗП=1,15; ЭМ=1,25 к расх.; ЗПМ=1,25; ТЗ=1,15; ТЗМ=1,25; МДС35 пр.1 т.3 п.6.Ремонт существующих зданий (включая жилые дома) без расселения ОЗП=1,5; ЭМ=1,5 к расх.; ЗПМ=1,5; ТЗ=1,5; ТЗМ=1,5) ИНДЕКС К ПОЗИЦИИ: ТЕР13-03-001-15 Покрытие лакокрасочными материалами (10.2015) ОЗП=8,91; ЭМ=4,65; ЗПМ=8,91; МАТ=4,55 НР (157 руб.): 69%=90%*(0.9*0.85) от ФОТ СП (109 руб.): 48%=70%*(0.85*0.8) от ФОТ | 0,261 26,1 / 100 | 5068,5 867,01 | 118,14 3,17 | 4083.35 | 1323 | 226 | 31 1 | 1066 | 4.692 | 1.22
54 | ТЕР15-04-014-03 Пр. Комитета по строит. ЛО от 01.07.11 №10 | Окраска фасадов с лесов по подготовленной поверхности: поливинилацетатная, прим. Балконы. (100 м2 окрашиваемой поверхности) (МДС35-IV п.4.7.При ремонте и реконструкции зданий и сооружений работы, аналогичные технологическим процессам в новом строительстве ОЗП=1,15; ЭМ=1,25 к расх.; ЗПМ=1,25; ТЗ=1,15; ТЗМ=1,25; МДС35 пр.1 т.3 п.6.Ремонт существующих зданий (включая жилые дома) без расселения ОЗП=1,5; ЭМ=1,5 к расх.; ЗПМ=1,5; ТЗ=1,5; ТЗМ=1,5) ИНДЕКС К ПОЗИЦИИ: ТЕР15-04-014-03 Малярные работы (10.2015) ОЗП=8,91; ЭМ=5,06; ЗПМ=8,91; МАТ=3,31 НР (381 руб.): 80%=105%*(0.9*0.85) от ФОТ СП (176 руб.): 37%=55%*(0.85*0.8) от ФОТ | 0,261 26,1 / 100 | 3618,03 1824,24 | 59.49 | 1734.3 | 944 | 476 | 16 | 452 | 11.6265 | 3.03
55 | 101-0348 | Краски водно-дисперсионные поливинилацетатные: ВД-ВА-17 серовато-розовая (т) ИНДЕКС К ПОЗИЦИИ: ТЕР15-04-014-03 Малярные работы (10.2015) ОЗП=8,91; ЭМ=5,06; ЗПМ=8,91; МАТ=3,31 | -0.0099 | 45639.6 |  | 45639.6 | -452 |  |  | -452
56 | Прайс | Краска в/д фасад и цоколь Текс Профи основа A (л) | 9.9 | 222.36 |  | 222.36 | 2201 |  |  | 2201
57 | ТЕР12-01-010-01 Пр. Комитета по строит. ЛО от 01.07.11 №10 | Устройство мелких покрытий (брандмауэры, парапеты, свесы и т.п.) из листовой оцинкованной стали (установка отливов на балконах) (100 м2 покрытия) (МДС35-IV п.4.7.При ремонте и реконструкции зданий и сооружений работы, аналогичные технологическим процессам в новом строительстве ОЗП=1,15; ЭМ=1,25 к расх.; ЗПМ=1,25; ТЗ=1,15; ТЗМ=1,25; МДС35 пр.1 т.3 п.6.Ремонт существующих зданий (включая жилые дома) без расселения ОЗП=1,5; ЭМ=1,5 к расх.; ЗПМ=1,5; ТЗ=1,5; ТЗМ=1,5) ИНДЕКС К ПОЗИЦИИ: ТЕР12-01-010-01 Кровли (10.2015) ОЗП=8,91; ЭМ=6,89; ЗПМ=8,91; МАТ=3,83 НР (10473 руб.): 92%=120%*(0.9*0.85) от ФОТ СП (5009 руб.): 44%=65%*(0.85*0.8) от ФОТ | 0,405 40,5 / 100 | 59521,24 28021,67 | 364,05 85,54 | 31135.52 | 24106 | 11349 | 147 35 | 12610 | 194.4937 | 78.77
58 | ТЕР13-06-003-01 Пр. Комитета по строит. ЛО от 01.07.11 №10 | Очистка поверхности щетками (зачистка ограждений балконных) (1 м2 очищаемой поверхности) (МДС35-IV п.4.7.При ремонте и реконструкции зданий и сооружений работы, аналогичные технологическим процессам в новом строительстве ОЗП=1,15; ЭМ=1,25 к расх.; ЗПМ=1,25; ТЗ=1,15; ТЗМ=1,25; МДС35 пр.1 т.3 п.6.Ремонт существующих зданий (включая жилые дома) без расселения ОЗП=1,5; ЭМ=1,5 к расх.; ЗПМ=1,5; ТЗ=1,5; ТЗМ=1,5) ИНДЕКС К ПОЗИЦИИ: ТЕР13-06-003-01 Подготовительные работы (10.2015) ОЗП=8,91; ЗПМ=8,91 НР (5709 руб.): 69%=90%*(0.9*0.85) от ФОТ СП (3972 руб.): 48%=70%*(0.85*0.8) от ФОТ | 37 | 223,63 223,63 |  |  | 8274 | 8274 |  |  | 1.5525 | 57.44
59 | ТЕР15-04-030-04 Пр. Комитета по строит. ЛО от 01.07.11 №10 | Масляная окраска металлических поверхностей: решеток, переплетов, труб диаметром менее 50 мм и т.п., количество окрасок 2 (100 м2 окрашиваемой поверхности) (МДС35-IV п.4.7.При ремонте и реконструкции зданий и сооружений работы, аналогичные технологическим процессам в новом строительстве ОЗП=1,15; ЭМ=1,25 к расх.; ЗПМ=1,25; ТЗ=1,15; ТЗМ=1,25; МДС35 пр.1 т.3 п.6.Ремонт существующих зданий (включая жилые дома) без расселения ОЗП=1,5; ЭМ=1,5 к расх.; ЗПМ=1,5; ТЗ=1,5; ТЗМ=1,5) ИНДЕКС К ПОЗИЦИИ: ТЕР15-04-030-04 Малярные работы (10.2015) ОЗП=8,91; ЭМ=5,15; ЗПМ=8,91; МАТ=5,54 НР (5429 руб.): 80%=105%*(0.9*0.85) от ФОТ СП (2511 руб.): 37%=55%*(0.85*0.8) от ФОТ | 0,37 37 / 100 | 20656,68 18337,65 | 38,82 3,68 | 2280.21 | 7643 | 6785 | 14 1 | 844 | 122.5785 | 45.35
60 | ТСЦ-101-0456 Пр. Комитета по строит. ЛО от 01.07.11 №10 | Краски цветные, готовые к применению для внутренних работ МА-25: розово-бежевая, светло-бежевая, светло-серая (т) ИНДЕКС К ПОЗИЦИИ: ТЕР15-04-030-04 Малярные работы (10.2015) ОЗП=8,91; ЭМ=5,15; ЗПМ=8,91; МАТ=5,54 | -0,0091 | 77556.07 |  | 77556.07 | -706 |  |  | -706
61 | Прайс | Грунт-эмаль по ржавчине 3 в 1 Текс РжавоStop (кг) МАТ=380,5/1,18 | 9,1 0,0091*1000 | 322,46 380,5/1,18 |  | 322,46 380,5/1,18 | 2934 |  |  | 2934
Итого прямые затраты по разделу в текущих ценах | [6 empty] | 66782 | 32388 | 760 274 | 33634 |  | 223.92
Накладные расходы | [6 empty] | 27298
Сметная прибыль | [6 empty] | 14618
Итоги по разделу 5 Балкон :
Полы (МДС81-33.2004 Прил.4 п.11, Прим.п.1; Письмо №АП-5536/06 Прил.1 п.11, Прим.п.1; Письмо от 27.11.12 №2536-ИП/12/ГС) | [6 empty] | 11834 |  |  |  |  | 28.9
Конструкции из кирпича и блоков (МДС81-33.2004 Прил.4 п.8, Прим.п.1; Письмо №АП-5536/06 Прил.1 п.8, Прим.п.1; Письмо от 27.11.12 №2536-ИП/12/ГС) | [6 empty] | 5555 |  |  |  |  | 8.23
Материалы | [6 empty] | 13465
Бетонные и железобетонные монолитные конструкции в промышленном строительстве (МДС81-33.2004 Прил.4 п.6.1, Прим.п.1 и Письмо №ВБ-338/02 от 08.02.08; Письмо №АП-5536/06 Прил.1 п.6.1, Прим.п.1; Письмо от 27.11.12 №2536-ИП/12/ГС) | [6 empty] | 1629 |  |  |  |  | 0.98
Защита строительных конструкций и оборудования от коррозии (МДС81-33.2004 Прил.4 п.13, Прим.п.1; Письмо №АП-5536/06 Прил.1 п.13, Прим.п.1; Письмо от 27.11.12 №2536-ИП/12/ГС) | [6 empty] | 19543 |  |  |  |  | 58.66
Отделочные работы (МДС81-33.2004 Прил.4 п.15, Прим.п.1; Письмо №АП-5536/06 Прил.1 п.15, Прим.п.1; Письмо от 27.11.12 №2536-ИП/12/ГС) | [6 empty] | 17084 |  |  |  |  | 48.38
Кровли (МДС81-33.2004 Прил.4 п.12, Прим.п.1; Письмо №АП-5536/06 Прил.1 п.12, Прим.п.1; Письмо от 27.11.12 №2536-ИП/12/ГС) | [6 empty] | 39588 |  |  |  |  | 78.77
Итого | [6 empty] | 108698 |  |  |  |  | 223.92
Итого с индексом-дефлятором на 2016 год от Минэкономразвития 108 698 * 1,047 | [6 empty] | 113807
Справочно, в текущих ценах:
Материалы | [6 empty] | 33634
Машины и механизмы | [6 empty] | 760
ФОТ | [6 empty] | 32662
Накладные расходы | [6 empty] | 27298
Сметная прибыль | [6 empty] | 14618
Итого по разделу 5 Балкон | [6 empty] | 113807 |  |  |  |  | 223.92
Раздел 6. Окна
62 | ТЕР46-04-012-01 Пр. Комитета по строит. ЛО от 01.07.11 №10 | Разборка деревянных заполнений проемов: оконных с подоконными досками (100 м2) (МДС35 пр.1 т.3 п.6.Ремонт существующих зданий (включая жилые дома) без расселения ОЗП=1,5; ЭМ=1,5 к расх.; ЗПМ=1,5; ТЗ=1,5; ТЗМ=1,5) ИНДЕКС К ПОЗИЦИИ: ТЕР46-04-012-01 Разборка конструкций (10.2015) ОЗП=8,91; ЭМ=6,61; ЗПМ=8,91 НР (1272 руб.): 84%=110%*(0.9*0.85) от ФОТ СП (727 руб.): 48%=70%*(0.85*0.8) от ФОТ | 0,037 3,7 / 100 | 41829,29 38629,13 | 3200,16 2273,79 |  | 1548 | 1430 | 118 84 |  | 282.81 | 10.46
63 | ТЕР10-01-034-03 Пр. Комитета по строит. ЛО от 01.07.11 №10 | Установка в жилых и общественных зданиях оконных блоков из ПВХ профилей: поворотных (откидных, поворотно-откидных) с площадью проема до 2 м2 одностворчатых (100 м2 проемов) (МДС35-IV п.4.7.При ремонте и реконструкции зданий и сооружений работы, аналогичные технологическим процессам в новом строительстве ОЗП=1,15; ЭМ=1,25 к расх.; ЗПМ=1,25; ТЗ=1,15; ТЗМ=1,25; МДС35 пр.1 т.3 п.6.Ремонт существующих зданий (включая жилые дома) без расселения ОЗП=1,5; ЭМ=1,5 к расх.; ЗПМ=1,5; ТЗ=1,5; ТЗМ=1,5) ИНДЕКС К ПОЗИЦИИ: ТЕР10-01-034-03 Деревянные конструкции (10.2015) ОЗП=8,91; ЭМ=4,98; ЗПМ=8,91; МАТ=2,08 НР (1854 руб.): 90%=118%*(0.9*0.85) от ФОТ СП (886 руб.): 43%=63%*(0.85*0.8) от ФОТ | 0,037 3,7 / 100 | 567586,75 55030,62 | 6019,7 646,2 | 506536.43 | 21001 | 2036 | 223 24 | 18742 | 372.738 | 13.79
64 | ТЕРр61-7-1 Пр. Комитета по строит. ЛО от 01.07.11 №10 | Ремонт штукатурки откосов внутри здания по камню и бетону цементно-известковым раствором: прямолинейных (100 м2 отремонтированной поверхности) (МДС35 пр.1 т.3 п.6.Ремонт существующих зданий (включая жилые дома) без расселения ОЗП=1,5; ЭМ=1,5 к расх.; ЗПМ=1,5; ТЗ=1,5; ТЗМ=1,5) ИНДЕКС К ПОЗИЦИИ: ТЕРр61-7-1 Штукатурные работы (10.2015) ОЗП=8,91; ЭМ=6,61; ЗПМ=8,91; МАТ=7,62 НР (1171 руб.): 67%=79%*0.85 от ФОТ СП (699 руб.): 40%=50%*0.8 от ФОТ | 0,02 2 / 100 | 107214,86 87033,15 | 479,59 340,81 | 19702.12 | 2144 | 1741 | 10 7 | 393 | 574.59 | 11.49
65 | ТЕР10-01-035-01 Пр. Комитета по строит. ЛО от 01.07.11 №10 | Установка подоконных досок из ПВХ: в каменных стенах толщиной до 0,51 м (100 п.м) (МДС35-IV п.4.7.При ремонте и реконструкции зданий и сооружений работы, аналогичные технологическим процессам в новом строительстве ОЗП=1,15; ЭМ=1,25 к расх.; ЗПМ=1,25; ТЗ=1,15; ТЗМ=1,25; МДС35 пр.1 т.3 п.6.Ремонт существующих зданий (включая жилые дома) без расселения ОЗП=1,5; ЭМ=1,5 к расх.; ЗПМ=1,5; ТЗ=1,5; ТЗМ=1,5) ИНДЕКС К ПОЗИЦИИ: ТЕР10-01-035-01 Деревянные конструкции (10.2015) ОЗП=8,91; ЭМ=5,12; ЗПМ=8,91; МАТ=5,57 НР (142 руб.): 90%=118%*(0.9*0.85) от ФОТ СП (68 руб.): 43%=63%*(0.85*0.8) от ФОТ | 0,03 3 / 100 | 25329,62 5266,29 | 188,74 14,7 | 19874.59 | 760 | 158 | 6 | 596 | 36.5527 | 1.1
66 | 101-2907 | Доски подоконные ПВХ, шириной: 350 мм (м) | 3 | 238.09 |  | 238.09 | 714 |  |  | 714
67 | ТЕР13-03-001-15 Пр. Комитета по строит. ЛО от 01.07.11 №10 | Огрунтовка бетонных и оштукатуренных поверхностей гидрофобизатором (100 м2 окрашиваемой поверхности) (МДС35-IV п.4.7.При ремонте и реконструкции зданий и сооружений работы, аналогичные технологическим процессам в новом строительстве ОЗП=1,15; ЭМ=1,25 к расх.; ЗПМ=1,25; ТЗ=1,15; ТЗМ=1,25; МДС35 пр.1 т.3 п.6.Ремонт существующих зданий (включая жилые дома) без расселения ОЗП=1,5; ЭМ=1,5 к расх.; ЗПМ=1,5; ТЗ=1,5; ТЗМ=1,5) ИНДЕКС К ПОЗИЦИИ: ТЕР13-03-001-15 Покрытие лакокрасочными материалами (10.2015) ОЗП=8,91; ЭМ=4,65; ЗПМ=8,91; МАТ=4,55 НР (12 руб.): 69%=90%*(0.9*0.85) от ФОТ СП (8 руб.): 48%=70%*(0.85*0.8) от ФОТ | 0,02 2 / 100 | 5068,5 867,01 | 118,14 3,17 | 4083.35 | 101 | 17 | 2 | 82 | 4.692 | 0.09
68 | ТЕР15-04-005-01 Пр. Комитета по строит. ЛО от 01.07.11 №10 | Окраска поливинилацетатными водоэмульсионными составами простая по штукатурке и сборным конструкциям: стен, подготовленным под окраску (100 м2 окрашиваемой поверхности) (МДС35-IV п.4.7.При ремонте и реконструкции зданий и сооружений работы, аналогичные технологическим процессам в новом строительстве ОЗП=1,15; ЭМ=1,25 к расх.; ЗПМ=1,25; ТЗ=1,15; ТЗМ=1,25; МДС35 пр.1 т.3 п.6.Ремонт существующих зданий (включая жилые дома) без расселения ОЗП=1,5; ЭМ=1,5 к расх.; ЗПМ=1,5; ТЗ=1,5; ТЗМ=1,5) ИНДЕКС К ПОЗИЦИИ: ТЕР15-04-005-01 Малярные работы (10.2015) ОЗП=8,91; ЭМ=5,05; ЗПМ=8,91; МАТ=3,23 НР (63 руб.): 80%=105%*(0.9*0.85) от ФОТ СП (29 руб.): 37%=55%*(0.85*0.8) от ФОТ | 0,02 2 / 100 | 6875,11 3966,32 | 94,78 3,68 | 2814.01 | 138 | 79 | 2 | 57 | 26.1855 | 0.52
Итого прямые затраты по разделу в текущих ценах | [6 empty] | 26406 | 5461 | 361 115 | 20584 |  | 37.45
Накладные расходы | [6 empty] | 4514
Сметная прибыль | [6 empty] | 2417
Итоги по разделу 6 Окна :
Работы по реконструкции зданий и сооружений (усиление и замена существующих конструкций, разборка и возведение отдельных конструктивных элементов) (МДС81-33.2004 Прил.4 п.49, Прим.п.1; Письмо №АП-5536/06 Прил.1 п.49, Прим.п.1; Письмо от 27.11.12 №2536-ИП/12/ГС) | [6 empty] | 3547 |  |  |  |  | 10.46
Деревянные конструкции (МДС81-33.2004 Прил.4 п.10, Прим.п.1; Письмо №АП-5536/06 Прил.1 п.10, Прим.п.1; Письмо от 27.11.12 №2536-ИП/12/ГС) | [6 empty] | 24711 |  |  |  |  | 14.89
Штукатурные работы (ремонтно-строительные) (МДС81-33.2004 Прил.5 п.11; Письмо №АП-5536/06 Прил.2 п.11; Письмо от 27.11.12 №2536-ИП/12/ГС) | [6 empty] | 4014 |  |  |  |  | 11.49
Материалы | [6 empty] | 714
Защита строительных конструкций и оборудования от коррозии (МДС81-33.2004 Прил.4 п.13, Прим.п.1; Письмо №АП-5536/06 Прил.1 п.13, Прим.п.1; Письмо от 27.11.12 №2536-ИП/12/ГС) | [6 empty] | 121 |  |  |  |  | 0.09
Отделочные работы (МДС81-33.2004 Прил.4 п.15, Прим.п.1; Письмо №АП-5536/06 Прил.1 п.15, Прим.п.1; Письмо от 27.11.12 №2536-ИП/12/ГС) | [6 empty] | 230 |  |  |  |  | 0.52
Итого | [6 empty] | 33337 |  |  |  |  | 37.45
Итого с индексом-дефлятором на 2016 год от Минэкономразвития 33 337 * 1,047 | [6 empty] | 34904
Справочно, в текущих ценах:
Материалы | [6 empty] | 20584
Машины и механизмы | [6 empty] | 361
ФОТ | [6 empty] | 5576
Накладные расходы | [6 empty] | 4514
Сметная прибыль | [6 empty] | 2417
Итого по разделу 6 Окна | [6 empty] | 34904 |  |  |  |  | 37.45
Раздел 7. Мусор
69 | ТССЦпг01-01-01-041 Приказ Минстроя России от 14.03.14 №97/пр | Погрузочные работы при автомобильных перевозках: мусора строительного с погрузкой вручную (1 т груза) ИНДЕКС К ПОЗИЦИИ: ТЕР46-02-009-02 Замена конструкций (10.2015) ОЗП=8,91; ЗПМ=8,91 НР 0%=0%*0,85 от ФОТ СП 0%=0%*0.8 от ФОТ | 32 | 551,08 551,08 |  |  | 17635 | 17635
70 | ТССЦпг03-21-01-012 Приказ Минстроя России от 14.03.14 №97/пр | Перевозка грузов автомобилями-самосвалами грузоподъемностью 10 т, работающих вне карьера, на расстояние: до 12 км I класс груза (1 т груза) ИНДЕКС К ПОЗИЦИИ: ТЕР46-02-009-02 Замена конструкций (10.2015) ОЗП=8,91; ЗПМ=8,91 НР 0%=0%*0.85 от ФОТ СП 0%=0%*0.8 от ФОТ | 32 | 16.02 | 16.02 |  | 513 |  | 513
71 | ТССЦпг01-01-01-039 Приказ Минстроя России от 14.03.14 №97/пр | Погрузочные работы при автомобильных перевозках: грунта растительного слоя (земля, перегной) (1 т груза) ИНДЕКС К ПОЗИЦИИ: ТЕР46-04-009-01 Разборка конструкций (10.2015) ОЗП=8,91; ЭМ=4,12; ЗПМ=8,91 НР 0%=0%*0,85 от ФОТ СП 0%=0%*0.8 от ФОТ | 26,18 15,4*1,7 | 21.55 | 21.55 |  | 564 |  | 564
72 | ТССЦпг03-21-01-005 Приказ Минстроя России от 14.03.14 №97/пр | Перевозка грузов автомобилями-самосвалами грузоподъемностью 10 т, работающих вне карьера, на расстояние: до 5 км I класс груза (1 т груза) ИНДЕКС К ПОЗИЦИИ: ТЕР46-04-009-01 Разборка конструкций (10.2015) ОЗП=8,91; ЭМ=4,12; ЗПМ=8,91 НР 0%=0%*0.85 от ФОТ СП 0%=0%*0.8 от ФОТ | 26,18 15,4*1,7 | 36.21 | 36.21 |  | 948 |  | 948
Итого прямые затраты по разделу в текущих ценах | [6 empty] | 19660 | 17635 | 2025
Итоги по разделу 7 Мусор :
Погрузо-разгрузочные работы | [6 empty] | 18199
Перевозка грузов автотранспортом | [6 empty] | 1461
Итого | [6 empty] | 19660
Итого с индексом-дефлятором на 2016 год от Минэкономразвития 19 660 * 1,047 | [6 empty] | 20584
Справочно, в текущих ценах:
Машины и механизмы | [6 empty] | 2025
ФОТ | [6 empty] | 17635
Итого по разделу 7 Мусор | [6 empty] | 20584
ИТОГИ ПО СМЕТЕ:
Итого прямые затраты по смете в текущих ценах | [6 empty] | 923126 | 411899 | 59863 10493 | 451364 |  | 2646.78
Накладные расходы | [6 empty] | 330320
Сметная прибыль | [6 empty] | 174298
Итоги по смете:
Конструкции из кирпича и блоков (МДС81-33.2004 Прил.4 п.8, Прим.п.1; Письмо №АП-5536/06 Прил.1 п.8, Прим.п.1; Письмо от 27.11.12 №2536-ИП/12/ГС) | [6 empty] | 241536 |  |  |  |  | 521.15
Крыши, кровли (ремонтно-строительные) (МДС81-33.2004 Прил.5 п.8; Письмо №АП-5536/06 Прил.2 п.8; Письмо от 27.11.12 №2536-ИП/12/ГС) | [6 empty] | 13533 |  |  |  |  | 17.46
Материалы | [6 empty] | 82784
Прочие ремонтно-строительные работы (МДС81-33.2004 Прил.5 п.19 и Письмо №ВБ-338/02 от 08.02.08; Письмо №АП-5536/06 Прил.2 п.19; Письмо от 27.11.12 №2536-ИП/12/ГС) | [6 empty] | 46979 |  |  |  |  | 28.7
Работы по реконструкции зданий и сооружений (усиление и замена существующих конструкций, разборка и возведение отдельных конструктивных элементов) (МДС81-33.2004 Прил.4 п.49, Прим.п.1; Письмо №АП-5536/06 Прил.1 п.49, Прим.п.1; Письмо от 27.11.12 №2536-ИП/12/ГС) | [6 empty] | 70276 |  |  |  |  | 205.64
Стены (ремонтно-строительные) (МДС81-33.2004 Прил.5 п.3; Письмо №АП-5536/06 Прил.2 п.3; Письмо от 27.11.12 №2536-ИП/12/ГС) | [6 empty] | 24321 |  |  |  |  | 43.64
Защита строительных конструкций и оборудования от коррозии (МДС81-33.2004 Прил.4 п.13, Прим.п.1; Письмо №АП-5536/06 Прил.1 п.13, Прим.п.1; Письмо от 27.11.12 №2536-ИП/12/ГС) | [6 empty] | 82630 |  |  |  |  | 167.54
Отделочные работы (МДС81-33.2004 Прил.4 п.15, Прим.п.1; Письмо №АП-5536/06 Прил.1 п.15, Прим.п.1; Письмо от 27.11.12 №2536-ИП/12/ГС) | [6 empty] | 635875 |  |  |  |  | 1252.7
Малярные работы (ремонтно-строительные) (МДС81-33.2004 Прил.5 п.12; Письмо №АП-5536/06 Прил.2 п.12; Письмо от 27.11.12 №2536-ИП/12/ГС) | [6 empty] | 61613 |  |  |  |  | 183.64
Земляные работы, выполняемые ручным способом (МДС81-33.2004 Прил.4 п.1.2, Прим.п.1; Письмо №АП-5536/06 Прил.1 п.1.2, Прим.п.1; Письмо от 27.11.12 №2536-ИП/12/ГС) | [6 empty] | 7935 |  |  |  |  | 31.36
Бетонные и железобетонные монолитные конструкции в промышленном строительстве (МДС81-33.2004 Прил.4 п.6.1, Прим.п.1 и Письмо №ВБ-338/02 от 08.02.08; Письмо №АП-5536/06 Прил.1 п.6.1, Прим.п.1; Письмо от 27.11.12 №2536-ИП/12/ГС) | [6 empty] | 29343 |  |  |  |  | 20.33
Бетонные и железобетонные сборные конструкции в жилищно-гражданском строительстве (МДС81-33.2004 Прил.4 п.7.2, Прим.п.1; Письмо №АП-5536/06 Прил.1 п.7.2, Прим.п.1; Письмо от 27.11.12 №2536-ИП/12/ГС) | [6 empty] | 17547 |  |  |  |  | 15.97
Кровли (МДС81-33.2004 Прил.4 п.12, Прим.п.1; Письмо №АП-5536/06 Прил.1 п.12, Прим.п.1; Письмо от 27.11.12 №2536-ИП/12/ГС) | [6 empty] | 53153 |  |  |  |  | 103.37
Полы (МДС81-33.2004 Прил.4 п.11, Прим.п.1; Письмо №АП-5536/06 Прил.1 п.11, Прим.п.1; Письмо от 27.11.12 №2536-ИП/12/ГС) | [6 empty] | 11834 |  |  |  |  | 28.9
Деревянные конструкции (МДС81-33.2004 Прил.4 п.10, Прим.п.1; Письмо №АП-5536/06 Прил.1 п.10, Прим.п.1; Письмо от 27.11.12 №2536-ИП/12/ГС) | [6 empty] | 24711 |  |  |  |  | 14.89
Штукатурные работы (ремонтно-строительные) (МДС81-33.2004 Прил.5 п.11; Письмо №АП-5536/06 Прил.2 п.11; Письмо от 27.11.12 №2536-ИП/12/ГС) | [6 empty] | 4014 |  |  |  |  | 11.49
Погрузо-разгрузочные работы | [6 empty] | 18199
Перевозка грузов автотранспортом | [6 empty] | 1461
Итого | [6 empty] | 1427744 |  |  |  |  | 2646.78
Итого с индексом-дефлятором на 2016 год от Минэкономразвития 1 427 744 * 1,047 | [6 empty] | 1494848
Справочно, в текущих ценах:
Материалы | [6 empty] | 451364
Машины и механизмы | [6 empty] | 59863
ФОТ | [6 empty] | 422392
Накладные расходы | [6 empty] | 330320
Сметная прибыль | [6 empty] | 174298
Временные здания и сооружения 0,3% | [6 empty] | 4485
Итого | [6 empty] | 1499333
Зимнее удорожание 1,29% | [6 empty] | 19341
Итого | [6 empty] | 1518674
Резерв средств на непредвиденные работы и затраты 2% 2% | [6 empty] | 30373
Итого с непредвиденными | [6 empty] | 1549047
НДС 18% | [6 empty] | 278828
ВСЕГО по смете | [6 empty] | 1827875 |  |  |  |  | 2646.78
Составил: Инженер-сметчик АО "Дирекция единого заказчика Ленинградской области" : _______________________________________________________________________Афанасьева Д.А.
Проверил: Главный специалист проектно-сметного отдела НО «Фонд капитального ремонта многоквартирных домов Ленинградской области»______________________________Роотси Е.В.