## ЛСР по форме №4 с материалами
СОГЛАСОВАНО: | [6 empty] | УТВЕРЖДАЮ:
Заместитель генерального директора по организации капитального ремонта НО «Фонд капитального ремонта многоквартирных домов Ленинградской области» Никулин С.С.__________________ | [6 empty] | Лицо, уполномоченное действовать от имени собственников, на основании протокола общего собрания собственников №___________от_____________________20______г. _____________________________________________ (Ф.И.О., подпись, без печати)
ЛОКАЛЬНАЯ СМЕТА
на капитальный ремонт фасада многоквартирного дома по адресу:
Ленинградская область, Сланцевский район, г. Сланцы, ул. Чкалова, д. 5
| Сметная стоимость строительных работ _______________________________________________________________________________________________ |  | ___________________________1916,361 |  | тыс. руб.
| Средства на оплату труда _______________________________________________________________________________________________ |  | ___________________________411,350 |  | тыс. руб.
| Сметная трудоемкость _______________________________________________________________________________________________ |  | _______________________________________________________________________________________________2501,39 |  | чел.час
Составлена в ценах ТСНБ-ЛО-2001 (3 зона) с индексацией в цены октября 2015 года.
№ пп | Шифр и номер позиции норматива | Наименование работ и затрат, единица измерения | Количество | Стоимость единицы, руб. |  |  | Общая стоимость, руб. |  |  |  | Затраты труда рабочих, чел.-ч, не занятых обслуживанием машин
|  |  |  | всего | эксплуата- ции машин | мате- риалы | Всего | оплаты труда | эксплуата- ции машин | мате- риалы
|  |  |  | оплаты труда | в т.ч. оплаты труда |  |  |  | в т.ч. оплаты труда |  | на единицу | всего
1 | 2 | 3 | 4 | 5 | 6 | 7 | 8 | 9 | 10 | 11 | 12 | 13
Раздел 1. Прочие работы
1 | ТЕР08-07-001-02 Пр. Комитета по строит. ЛО от 01.07.11 №10 | Установка и разборка наружных инвентарных лесов высотой до 16 м: трубчатых для прочих отделочных работ (100 м2 вертикальной проекции для наружных лесов) (МДС35-IV п.4.7.При ремонте и реконструкции зданий и сооружений работы, аналогичные технологическим процессам в новом строительстве ОЗП=1,15; ЭМ=1,25 к расх.; ЗПМ=1,25; ТЗ=1,15; ТЗМ=1,25; МДС35 пр.1 т.3 п.11.1.Ремонт фасадов ОЗП=1,15; ЭМ=1,15 к расх.; ЗПМ=1,15; ТЗ=1,15; ТЗМ=1,15) ИНДЕКС К ПОЗИЦИИ: ТЕР08-07-001-02 Наружные и внутренние леса (10.2015) ОЗП=8,91; ЭМ=4,98; ЗПМ=8,91; МАТ=10,27 НР (49881 руб.): 93%=122%*(0.9*0.85) от ФОТ СП (28963 руб.): 54%=80%*(0.85*0.8) от ФОТ | 6,392 639,2 / 100 | 11894,78 8391,01 | 60.13 | 3443.64 | 76031 | 53635 | 384 | 22012 | 57.5288 | 367.72
2 | ТЕРр69-5-1 Пр. Комитета по строит. ЛО от 01.07.11 №10 | Заделка гнезд на фасадах после разборки лесов (100 отверстий) (МДС35 пр.1 т.3 п.11.1.Ремонт фасадов ОЗП=1,15; ЭМ=1,15 к расх.; ЗПМ=1,15; ТЗ=1,15; ТЗМ=1,15) ИНДЕКС К ПОЗИЦИИ: ТЕРр69-5-1 Прочие ремонтно-строительные работы (10.2015) ОЗП=8,91; ЭМ=5,76; ЗПМ=8,91; МАТ=7,62 НР (4842 руб.): 66%=78%*0.85 от ФОТ СП (2935 руб.): 40%=50%*0.8 от ФОТ | 1,2 120 / 100 | 32668,62 3623,16 | 27254,91 2491,03 | 1790.55 | 39202 | 4348 | 32706 2989 | 2148 | 23.92 | 28.7
Итого прямые затраты по разделу в текущих ценах | [6 empty] | 115233 | 57983 | 33090 2989 | 24160 |  | 396.42
Накладные расходы | [6 empty] | 54723
Сметная прибыль | [6 empty] | 31898
Итоги по разделу 1 Прочие работы :
Конструкции из кирпича и блоков (МДС81-33.2004 Прил.4 п.8, Прим.п.1; Письмо №АП-5536/06 Прил.1 п.8, Прим.п.1; Письмо от 27.11.12 №2536-ИП/12/ГС) | [6 empty] | 154875 |  |  |  |  | 367.72
Прочие ремонтно-строительные работы (МДС81-33.2004 Прил.5 п.19 и Письмо №ВБ-338/02 от 08.02.08; Письмо №АП-5536/06 Прил.2 п.19; Письмо от 27.11.12 №2536-ИП/12/ГС) | [6 empty] | 46979 |  |  |  |  | 28.7
Итого | [6 empty] | 201854 |  |  |  |  | 396.42
Итого с индексом-дефлятором на 2016 год от Минэкономразвития 201 854 * 1,047 | [6 empty] | 211341
Справочно, в текущих ценах:
Материалы | [6 empty] | 24160
Машины и механизмы | [6 empty] | 33090
ФОТ | [6 empty] | 60972
Накладные расходы | [6 empty] | 54723
Сметная прибыль | [6 empty] | 31898
Итого по разделу 1 Прочие работы | [6 empty] | 211341 |  |  |  |  | 396.42
Раздел 2. Ремонт фасада
3 | ТЕР46-02-009-02 Пр. Комитета по строит. ЛО от 01.07.11 №10 | Отбивка штукатурки с поверхностей: стен и потолков кирпичных (100 м2) (МДС35 пр.1 т.3 п.11.1.Ремонт фасадов ОЗП=1,15; ЭМ=1,15 к расх.; ЗПМ=1,15; ТЗ=1,15; ТЗМ=1,15) ИНДЕКС К ПОЗИЦИИ: ТЕР46-02-009-02 Замена конструкций (10.2015) ОЗП=8,91; ЗПМ=8,91 НР (14177 руб.): 84%=110%*(0.9*0.85) от ФОТ СП (8101 руб.): 48%=70%*(0.85*0.8) от ФОТ | 4,88 488 / 100 | 3458,3 3458,3 |  |  | 16877 | 16877 |  |  | 26.243 | 128.07
4 | ТЕР46-02-009-02 Пр. Комитета по строит. ЛО от 01.07.11 №10 | Отбивка штукатурки с поверхностей: стен и потолков кирпичных (откосов) (100 м2) (МДС35 пр.1 т.3 п.11.1.Ремонт фасадов ОЗП=1,15; ЭМ=1,15 к расх.; ЗПМ=1,15; ТЗ=1,15; ТЗМ=1,15) ИНДЕКС К ПОЗИЦИИ: ТЕР46-02-009-02 Замена конструкций (10.2015) ОЗП=8,91; ЗПМ=8,91 НР (727 руб.): 84%=110%*(0.9*0.85) от ФОТ СП (415 руб.): 48%=70%*(0.85*0.8) от ФОТ | 0,25 25 / 100 | 3458,3 3458,3 |  |  | 865 | 865 |  |  | 26.243 | 6.56
5 | ТЕР13-06-004-01 Пр. Комитета по строит. ЛО от 01.07.11 №10 | Обеспыливание поверхности (1 м2 обеспыливаемой поверхности) (МДС35-IV п.4.7.При ремонте и реконструкции зданий и сооружений работы, аналогичные технологическим процессам в новом строительстве ОЗП=1,15; ЭМ=1,25 к расх.; ЗПМ=1,25; ТЗ=1,15; ТЗМ=1,25; МДС35 пр.1 т.3 п.11.1.Ремонт фасадов ОЗП=1,15; ЭМ=1,15 к расх.; ЗПМ=1,15; ТЗ=1,15; ТЗМ=1,15) ИНДЕКС К ПОЗИЦИИ: ТЕР13-06-004-01 Подготовительные работы (10.2015) ОЗП=8,91; ЭМ=10,25; ЗПМ=8,91 НР (5901 руб.): 69%=90%*(0.9*0.85) от ФОТ СП (4105 руб.): 48%=70%*(0.85*0.8) от ФОТ | 448 | 23,07 19,09 | 3.98 |  | 10335 | 8552 | 1783 |  | 0.1322 | 59.23
6 | ТЕР13-03-001-15 Пр. Комитета по строит. ЛО от 01.07.11 №10 | Огрунтовка бетонных и оштукатуренных поверхностей: гидрофобизатором. Стены и откосы. (100 м2 окрашиваемой поверхности) (МДС35-IV п.4.7.При ремонте и реконструкции зданий и сооружений работы, аналогичные технологическим процессам в новом строительстве ОЗП=1,15; ЭМ=1,25 к расх.; ЗПМ=1,25; ТЗ=1,15; ТЗМ=1,25; МДС35 пр.1 т.3 п.11.1.Ремонт фасадов ОЗП=1,15; ЭМ=1,15 к расх.; ЗПМ=1,15; ТЗ=1,15; ТЗМ=1,15) ИНДЕКС К ПОЗИЦИИ: ТЕР13-03-001-15 Покрытие лакокрасочными материалами (10.2015) ОЗП=8,91; ЭМ=4,65; ЗПМ=8,91; МАТ=4,55 НР (2177 руб.): 69%=90%*(0.9*0.85) от ФОТ СП (1514 руб.): 48%=70%*(0.85*0.8) от ФОТ | 4,73 (448+25) / 100 | 4838,63 664,71 | 90,57 2,43 | 4083.35 | 22887 | 3144 | 428 11 | 19315 | 3.5972 | 17.01
7 | ТЕР15-02-036-01 Пр. Комитета по строит. ЛО от 01.07.11 №10 | Штукатурка по сетке без устройства каркаса: улучшенная стен и откосов (100 м2 оштукатуриваемой поверхности) (МДС35-IV п.4.7.При ремонте и реконструкции зданий и сооружений работы, аналогичные технологическим процессам в новом строительстве ОЗП=1,15; ЭМ=1,25 к расх.; ЗПМ=1,25; ТЗ=1,15; ТЗМ=1,25; МДС35 пр.1 т.3 п.11.1.Ремонт фасадов ОЗП=1,15; ЭМ=1,15 к расх.; ЗПМ=1,15; ТЗ=1,15; ТЗМ=1,15) ИНДЕКС К ПОЗИЦИИ: ТЕР15-02-036-01 Штукатурные работы (10.2015) ОЗП=8,91; ЭМ=6,23; ЗПМ=8,91; МАТ=6,71 НР (111052 руб.): 80%=105%*(0.9*0.85) от ФОТ СП (51362 руб.): 37%=55%*(0.85*0.8) от ФОТ | 5,13 (488+25) / 100 | 56496,79 26659,29 | 616,06 400,25 | 29221.44 | 289829 | 136762 | 3160 2053 | 149907 | 171.8589 | 881.64
8 | ТЕРр62-27-1 Пр. Комитета по строит. ЛО от 01.07.11 №10 | Сплошная шпаклевка ранее оштукатуренных поверхностей цементно-поливинилацетатным составом: с лесов и земли. Стены и откосы. (100 м2 ошпаклеванной поверхности) (МДС35 пр.1 т.3 п.11.1.Ремонт фасадов ОЗП=1,15; ЭМ=1,15 к расх.; ЗПМ=1,15; ТЗ=1,15; ТЗМ=1,15) ИНДЕКС К ПОЗИЦИИ: ТЕРр62-27-1 Малярные работы (10.2015) ОЗП=8,91; ЭМ=4,98; ЗПМ=8,91; МАТ=7,85 НР (13901 руб.): 68%=80%*0.85 от ФОТ СП (8177 руб.): 40%=50%*0.8 от ФОТ | 5,13 (488+25) / 100 | 4975,55 3984,76 | 6.87 | 983.92 | 25525 | 20442 | 35 | 5048 | 27.6575 | 141.88
9 | ТЕР15-04-014-03 Пр. Комитета по строит. ЛО от 01.07.11 №10 | Окраска фасадов с лесов по подготовленной поверхности: поливинилацетатная, прим. Стены, откосы. (100 м2 окрашиваемой поверхности) (МДС35-IV п.4.7.При ремонте и реконструкции зданий и сооружений работы, аналогичные технологическим процессам в новом строительстве ОЗП=1,15; ЭМ=1,25 к расх.; ЗПМ=1,25; ТЗ=1,15; ТЗМ=1,25; МДС35 пр.1 т.3 п.11.1.Ремонт фасадов ОЗП=1,15; ЭМ=1,15 к расх.; ЗПМ=1,15; ТЗ=1,15; ТЗМ=1,15) ИНДЕКС К ПОЗИЦИИ: ТЕР15-04-014-03 Малярные работы (10.2015) ОЗП=8,91; ЭМ=5,06; ЗПМ=8,91; МАТ=3,31 НР (5740 руб.): 80%=105%*(0.9*0.85) от ФОТ СП (2655 руб.): 37%=55%*(0.85*0.8) от ФОТ | 5,13 (488+25) / 100 | 3178,49 1398,58 | 45.61 | 1734.3 | 16306 | 7175 | 234 | 8897 | 8.9136 | 45.73
10 | 101-0348 | Краски водно-дисперсионные поливинилацетатные: ВД-ВА-17 серовато-розовая (т) ИНДЕКС К ПОЗИЦИИ: ТЕР15-04-014-03 Малярные работы (10.2015) ОЗП=8,91; ЭМ=5,06; ЗПМ=8,91; МАТ=3,31 | -0.1949 | 45639.6 |  | 45639.6 | -8895 |  |  | -8895
11 | Прайс | Краска в/д фасад и цоколь Текс Профи основа A (л) | 256,5 513/4*2 | 222.36 |  | 222.36 | 57035 |  |  | 57035
12 | ТЕРр58-20-2 Пр. Комитета по строит. ЛО от 01.07.11 №10 | Смена обделок из листовой стали (поясков, сандриков, отливов, карнизов) шириной: до 0,7 м (100 м) (МДС35 пр.1 т.3 п.11.1.Ремонт фасадов ОЗП=1,15; ЭМ=1,15 к расх.; ЗПМ=1,15; ТЗ=1,15; ТЗМ=1,15) ИНДЕКС К ПОЗИЦИИ: ТЕРр58-20-2 Крыши, кровли (10.2015) ОЗП=8,91; ЭМ=5,71; ЗПМ=8,91; МАТ=3,82 НР (6266 руб.): 71%=83%*0.85 от ФОТ СП (4590 руб.): 52%=65%*0.8 от ФОТ | 0,84 84 / 100 | 23590,83 10474,69 | 85,63 31,56 | 13030.51 | 19816 | 8799 | 72 27 | 10945 | 72.703 | 61.07
Итого прямые затраты по разделу в текущих ценах | [6 empty] | 450580 | 202616 | 5712 2091 | 242252 |  | 1341.19
Накладные расходы | [6 empty] | 159940
Сметная прибыль | [6 empty] | 80918
Итоги по разделу 2 Ремонт фасада :
Работы по реконструкции зданий и сооружений (усиление и замена существующих конструкций, разборка и возведение отдельных конструктивных элементов) (МДС81-33.2004 Прил.4 п.49, Прим.п.1; Письмо №АП-5536/06 Прил.1 п.49, Прим.п.1; Письмо от 27.11.12 №2536-ИП/12/ГС) | [6 empty] | 41161 |  |  |  |  | 134.63
Защита строительных конструкций и оборудования от коррозии (МДС81-33.2004 Прил.4 п.13, Прим.п.1; Письмо №АП-5536/06 Прил.1 п.13, Прим.п.1; Письмо от 27.11.12 №2536-ИП/12/ГС) | [6 empty] | 46919 |  |  |  |  | 76.24
Отделочные работы (МДС81-33.2004 Прил.4 п.15, Прим.п.1; Письмо №АП-5536/06 Прил.1 п.15, Прим.п.1; Письмо от 27.11.12 №2536-ИП/12/ГС) | [6 empty] | 476943 |  |  |  |  | 927.37
Малярные работы (ремонтно-строительные) (МДС81-33.2004 Прил.5 п.12; Письмо №АП-5536/06 Прил.2 п.12; Письмо от 27.11.12 №2536-ИП/12/ГС) | [6 empty] | 47603 |  |  |  |  | 141.88
Материалы | [6 empty] | 48140
Крыши, кровли (ремонтно-строительные) (МДС81-33.2004 Прил.5 п.8; Письмо №АП-5536/06 Прил.2 п.8; Письмо от 27.11.12 №2536-ИП/12/ГС) | [6 empty] | 30672 |  |  |  |  | 61.07
Итого | [6 empty] | 691438 |  |  |  |  | 1341.19
Итого с индексом-дефлятором на 2016 год от Минэкономразвития 691 438 * 1,047 | [6 empty] | 723936
Справочно, в текущих ценах:
Материалы | [6 empty] | 242252
Машины и механизмы | [6 empty] | 5712
ФОТ | [6 empty] | 204707
Накладные расходы | [6 empty] | 159940
Сметная прибыль | [6 empty] | 80918
Итого по разделу 2 Ремонт фасада | [6 empty] | 723936 |  |  |  |  | 1341.19
Раздел 3. Устройство отмостки
13 | ТЕР46-04-009-01 Пр. Комитета по строит. ЛО от 01.07.11 №10 | Разборка бетонных оснований под полы: на гравии (1 м3) (МДС35 пр.1 т.3 п.11.1.Ремонт фасадов ОЗП=1,15; ЭМ=1,15 к расх.; ЗПМ=1,15; ТЗ=1,15; ТЗМ=1,15) ИНДЕКС К ПОЗИЦИИ: ТЕР46-04-009-01 Разборка конструкций (10.2015) ОЗП=8,91; ЭМ=4,12; ЗПМ=8,91 НР (15912 руб.): 84%=110%*(0.9*0.85) от ФОТ СП (9093 руб.): 48%=70%*(0.85*0.8) от ФОТ | 9,4 94*0,1 | 2786,41 1573,86 | 1212,55 441,42 |  | 26192 | 14794 | 11398 4149 |  | 10.2695 | 96.53
14 | ТЕР01-02-057-02 Пр. Комитета по строит. ЛО от 01.07.11 №10 | Разработка грунта вручную в траншеях глубиной до 2 м без креплений с откосами, группа грунтов: 2 (100 м3 грунта) (МДС35-IV п.4.7.При ремонте и реконструкции зданий и сооружений работы, аналогичные технологическим процессам в новом строительстве ОЗП=1,15; ЭМ=1,25 к расх.; ЗПМ=1,25; ТЗ=1,15; ТЗМ=1,25; МДС35 пр.1 т.3 п.11.1.Ремонт фасадов ОЗП=1,15; ЭМ=1,15 к расх.; ЗПМ=1,15; ТЗ=1,15; ТЗМ=1,15) ИНДЕКС К ПОЗИЦИИ: ТЕР01-02-057-02 Другие виды земляных работ, подготовительные, сопутствующие и укрепительные работы (10.2015) ОЗП=8,91; ЗПМ=8,91 НР (4617 руб.): 61%=80%*(0.9*0.85) от ФОТ СП (2346 руб.): 31%=45%*(0.85*0.8) от ФОТ | 0,282 28,2 / 100 | 26838,75 26838,75 |  |  | 7569 | 7569 |  |  | 203.665 | 57.43
15 | ТЕР08-01-002-01 Пр. Комитета по строит. ЛО от 01.07.11 №10 | Устройство основания: песчаного (1 м3 основания) (МДС35-IV п.4.7.При ремонте и реконструкции зданий и сооружений работы, аналогичные технологическим процессам в новом строительстве ОЗП=1,15; ЭМ=1,25 к расх.; ЗПМ=1,25; ТЗ=1,15; ТЗМ=1,25; МДС35 пр.1 т.3 п.11.1.Ремонт фасадов ОЗП=1,15; ЭМ=1,15 к расх.; ЗПМ=1,15; ТЗ=1,15; ТЗМ=1,15) ИНДЕКС К ПОЗИЦИИ: ТЕР08-01-002-01 Конструкции из бутового камня, гидроизоляция и основания под фундаменты (10.2015) ОЗП=8,91; ЭМ=4,97; ЗПМ=8,91; МАТ=4,12 НР (6468 руб.): 93%=122%*(0.9*0.85) от ФОТ СП (3756 руб.): 54%=80%*(0.85*0.8) от ФОТ | 14.1 | 1207,59 419,49 | 276,56 73,77 | 511.54 | 17027 | 5915 | 3899 1040 | 7213 | 3.0418 | 42.89
16 | ТСЦ-408-0141 Пр. Комитета по строит. ЛО от 01.07.11 №10 | Песок природный для строительных: растворов средний (м3) (МДС35-IV п.4.7.При ремонте и реконструкции зданий и сооружений работы, аналогичные технологическим процессам в новом строительстве ОЗП=1,15; ЭМ=1,25 к расх.; ЗПМ=1,25; ТЗ=1,15; ТЗМ=1,25; МДС35 пр.1 т.3 п.11.1.Ремонт фасадов ОЗП=1,15; ЭМ=1,15 к расх.; ЗПМ=1,15; ТЗ=1,15; ТЗМ=1,15) ИНДЕКС К ПОЗИЦИИ: ТЕР08-01-002-01 Конструкции из бутового камня, гидроизоляция и основания под фундаменты (10.2015) ОЗП=8,91; ЭМ=4,97; ЗПМ=8,91; МАТ=4,12 | -16,92 | 425.18 |  | 425.18 | -7194 |  |  | -7194
17 | 408-0122 | Песок природный для строительных: работ средний (м3) | 16,92 | 629.5 |  | 629.5 | 10651 |  |  | 10651
18 | ТЕР08-01-002-02 Пр. Комитета по строит. ЛО от 01.07.11 №10 | Устройство основания: щебеночного (1 м3 основания) (МДС35-IV п.4.7.При ремонте и реконструкции зданий и сооружений работы, аналогичные технологическим процессам в новом строительстве ОЗП=1,15; ЭМ=1,25 к расх.; ЗПМ=1,25; ТЗ=1,15; ТЗМ=1,25; МДС35 пр.1 т.3 п.11.1.Ремонт фасадов ОЗП=1,15; ЭМ=1,15 к расх.; ЗПМ=1,15; ТЗ=1,15; ТЗМ=1,15) ИНДЕКС К ПОЗИЦИИ: ТЕР08-01-002-02 Конструкции из бутового камня, гидроизоляция и основания под фундаменты (10.2015) ОЗП=8,91; ЭМ=4,63; ЗПМ=8,91; МАТ=4,17 НР (7507 руб.): 93%=122%*(0.9*0.85) от ФОТ СП (4359 руб.): 54%=80%*(0.85*0.8) от ФОТ | 14.1 | 2434,8 437,76 | 426,16 134,74 | 1570.88 | 34331 | 6172 | 6009 1900 | 22150 | 3.174 | 44.75
19 | ТСЦ-408-0021 Пр. Комитета по строит. ЛО от 01.07.11 №10 | Щебень из природного камня для строительных работ марка: 400, фракция 5 (3)-10 мм (м3) (МДС35-IV п.4.7.При ремонте и реконструкции зданий и сооружений работы, аналогичные технологическим процессам в новом строительстве ОЗП=1,15; ЭМ=1,25 к расх.; ЗПМ=1,25; ТЗ=1,15; ТЗМ=1,25; МДС35 пр.1 т.3 п.11.1.Ремонт фасадов ОЗП=1,15; ЭМ=1,15 к расх.; ЗПМ=1,15; ТЗ=1,15; ТЗМ=1,15) ИНДЕКС К ПОЗИЦИИ: ТЕР08-01-002-02 Конструкции из бутового камня, гидроизоляция и основания под фундаменты (10.2015) ОЗП=8,91; ЭМ=4,63; ЗПМ=8,91; МАТ=4,17 | -18,33 | 1207.34 |  | 1207.34 | -22131 |  |  | -22131
20 | 408-0015 | Щебень из природного камня для строительных работ марка: 800, фракция 20-40 мм (м3) | 18,33 | 1320.86 |  | 1320.86 | 24211 |  |  | 24211
21 | ТЕР06-01-015-10 Пр. Комитета по строит. ЛО от 01.07.11 №10 | Армирование подстилающих слоев и набетонок (1 т) (МДС35-IV п.4.7.При ремонте и реконструкции зданий и сооружений работы, аналогичные технологическим процессам в новом строительстве ОЗП=1,15; ЭМ=1,25 к расх.; ЗПМ=1,25; ТЗ=1,15; ТЗМ=1,25; МДС35 пр.1 т.3 п.11.1.Ремонт фасадов ОЗП=1,15; ЭМ=1,15 к расх.; ЗПМ=1,15; ТЗ=1,15; ТЗМ=1,15) ИНДЕКС К ПОЗИЦИИ: ТЕР06-01-015-10 Бетонные и железобетонные конструкции монолитные (10.2015) ОЗП=8,91; ЭМ=5,83; ЗПМ=8,91; МАТ=5,13 НР (384 руб.): 80%=105%*(0.9*0.85) от ФОТ СП (211 руб.): 44%=65%*(0.85*0.8) от ФОТ | 0,188 2*94/1000 | 31189,67 2500,81 | 389,78 52,39 | 28299.08 | 5864 | 470 | 73 10 | 5321 | 16.7164 | 3.14
22 | ТЕР06-01-001-01 Пр. Комитета по строит. ЛО от 01.07.11 №10 | Устройство бетонной отмостки (100 м3 бетона, бутобетона и железобетона в деле) (МДС35-IV п.4.7.При ремонте и реконструкции зданий и сооружений работы, аналогичные технологическим процессам в новом строительстве ОЗП=1,15; ЭМ=1,25 к расх.; ЗПМ=1,25; ТЗ=1,15; ТЗМ=1,25; МДС35 пр.1 т.3 п.11.1.Ремонт фасадов ОЗП=1,15; ЭМ=1,15 к расх.; ЗПМ=1,15; ТЗ=1,15; ТЗМ=1,15) ИНДЕКС К ПОЗИЦИИ: ТЕР06-01-001-01 Бетонные и железобетонные конструкции монолитные (10.2015) ОЗП=8,91; ЭМ=7,65; ЗПМ=8,91; МАТ=6,86 НР (4204 руб.): 80%=105%*(0.9*0.85) от ФОТ СП (2312 руб.): 44%=65%*(0.85*0.8) от ФОТ | 0,141 14,1 / 100 | 286412,15 31369,97 | 20017,28 5897,37 | 235024.9 | 40384 | 4423 | 2822 832 | 33139 | 238.05 | 33.57
23 | ТСЦ-401-0061 Пр. Комитета по строит. ЛО от 01.07.11 №10 | Бетон тяжелый, крупность заполнителя: 20 мм, класс В3,5 (М50) (м3) (МДС35-IV п.4.7.При ремонте и реконструкции зданий и сооружений работы, аналогичные технологическим процессам в новом строительстве ОЗП=1,15; ЭМ=1,25 к расх.; ЗПМ=1,25; ТЗ=1,15; ТЗМ=1,25; МДС35 пр.1 т.3 п.11.1.Ремонт фасадов ОЗП=1,15; ЭМ=1,15 к расх.; ЗПМ=1,15; ТЗ=1,15; ТЗМ=1,15) ИНДЕКС К ПОЗИЦИИ: ТЕР06-01-001-01 Бетонные и железобетонные конструкции монолитные (10.2015) ОЗП=8,91; ЭМ=7,65; ЗПМ=8,91; МАТ=6,86 | -14,38 | 2158.36 |  | 2158.36 | -31037 |  |  | -31037
24 | 401-0006 | Бетон тяжелый, класс: В15 (М200) (м3) | 14,38 | 2873.28 |  | 2873.28 | 41318 |  |  | 41318
25 | ТЕР07-05-039-07 Пр. Комитета по строит. ЛО от 01.07.11 №10 | Устройство герметизации горизонтальных и вертикальных стыков стеновых панелей мастикой: герметизирующей нетвердеющей (100 м шва) (МДС35-IV п.4.7.При ремонте и реконструкции зданий и сооружений работы, аналогичные технологическим процессам в новом строительстве ОЗП=1,15; ЭМ=1,25 к расх.; ЗПМ=1,25; ТЗ=1,15; ТЗМ=1,25; МДС35 пр.1 т.3 п.11.1.Ремонт фасадов ОЗП=1,15; ЭМ=1,15 к расх.; ЗПМ=1,15; ТЗ=1,15; ТЗМ=1,15) ИНДЕКС К ПОЗИЦИИ: ТЕР07-05-039-07 Жилые, общественные и административно-бытовые здания промышленных предприятий (10.2015) ОЗП=8,91; ЭМ=4,53; ЗПМ=8,91; МАТ=4,87 НР (7288 руб.): 119%=155%*(0.9*0.85) от ФОТ СП (4164 руб.): 68%=100%*(0.85*0.8) от ФОТ | 1,07 107 / 100 | 18542,51 4079,91 | 8300,3 1642,9 | 6162.3 | 19840 | 4366 | 8881 1758 | 6593 | 26.6219 | 28.49
Итого прямые затраты по разделу в текущих ценах | [6 empty] | 167025 | 43709 | 33082 9689 | 90234 |  | 306.8
Накладные расходы | [6 empty] | 46380
Сметная прибыль | [6 empty] | 26241
Итоги по разделу 3 Устройство отмостки :
Работы по реконструкции зданий и сооружений (усиление и замена существующих конструкций, разборка и возведение отдельных конструктивных элементов) (МДС81-33.2004 Прил.4 п.49, Прим.п.1; Письмо №АП-5536/06 Прил.1 п.49, Прим.п.1; Письмо от 27.11.12 №2536-ИП/12/ГС) | [6 empty] | 51197 |  |  |  |  | 96.53
Земляные работы, выполняемые ручным способом (МДС81-33.2004 Прил.4 п.1.2, Прим.п.1; Письмо №АП-5536/06 Прил.1 п.1.2, Прим.п.1; Письмо от 27.11.12 №2536-ИП/12/ГС) | [6 empty] | 14532 |  |  |  |  | 57.43
Конструкции из кирпича и блоков (МДС81-33.2004 Прил.4 п.8, Прим.п.1; Письмо №АП-5536/06 Прил.1 п.8, Прим.п.1; Письмо от 27.11.12 №2536-ИП/12/ГС) | [6 empty] | 44123 |  |  |  |  | 87.64
Материалы | [6 empty] | 76180
Бетонные и железобетонные монолитные конструкции в промышленном строительстве (МДС81-33.2004 Прил.4 п.6.1, Прим.п.1 и Письмо №ВБ-338/02 от 08.02.08; Письмо №АП-5536/06 Прил.1 п.6.1, Прим.п.1; Письмо от 27.11.12 №2536-ИП/12/ГС) | [6 empty] | 22322 |  |  |  |  | 36.71
Бетонные и железобетонные сборные конструкции в жилищно-гражданском строительстве (МДС81-33.2004 Прил.4 п.7.2, Прим.п.1; Письмо №АП-5536/06 Прил.1 п.7.2, Прим.п.1; Письмо от 27.11.12 №2536-ИП/12/ГС) | [6 empty] | 31292 |  |  |  |  | 28.49
Итого | [6 empty] | 239646 |  |  |  |  | 306.8
Итого с индексом-дефлятором на 2016 год от Минэкономразвития 239 646 * 1,047 | [6 empty] | 250909
Справочно, в текущих ценах:
Материалы | [6 empty] | 90234
Машины и механизмы | [6 empty] | 33082
ФОТ | [6 empty] | 53398
Накладные расходы | [6 empty] | 46380
Сметная прибыль | [6 empty] | 26241
Итого по разделу 3 Устройство отмостки | [6 empty] | 250909 |  |  |  |  | 306.8
Раздел 4. Цоколь
26 | ТЕР46-02-009-02 Пр. Комитета по строит. ЛО от 01.07.11 №10 | Отбивка штукатурки с поверхностей: стен и потолков кирпичных (100 м2) (МДС35 пр.1 т.3 п.11.1.Ремонт фасадов ОЗП=1,15; ЭМ=1,15 к расх.; ЗПМ=1,15; ТЗ=1,15; ТЗМ=1,15) ИНДЕКС К ПОЗИЦИИ: ТЕР46-02-009-02 Замена конструкций (10.2015) ОЗП=8,91; ЗПМ=8,91 НР (1331 руб.): 84%=110%*(0.9*0.85) от ФОТ СП (760 руб.): 48%=70%*(0.85*0.8) от ФОТ | 0,458 45,8 / 100 | 3458,3 3458,3 |  |  | 1584 | 1584 |  |  | 26.243 | 12.02
27 | ТЕР13-06-004-01 Пр. Комитета по строит. ЛО от 01.07.11 №10 | Обеспыливание поверхности (1 м2 обеспыливаемой поверхности) (МДС35-IV п.4.7.При ремонте и реконструкции зданий и сооружений работы, аналогичные технологическим процессам в новом строительстве ОЗП=1,15; ЭМ=1,25 к расх.; ЗПМ=1,25; ТЗ=1,15; ТЗМ=1,25; МДС35 пр.1 т.3 п.11.1.Ремонт фасадов ОЗП=1,15; ЭМ=1,15 к расх.; ЗПМ=1,15; ТЗ=1,15; ТЗМ=1,15) ИНДЕКС К ПОЗИЦИИ: ТЕР13-06-004-01 Подготовительные работы (10.2015) ОЗП=8,91; ЭМ=10,25; ЗПМ=8,91 НР (604 руб.): 69%=90%*(0.9*0.85) от ФОТ СП (420 руб.): 48%=70%*(0.85*0.8) от ФОТ | 45.8 | 23,07 19,09 | 3.98 |  | 1057 | 875 | 182 |  | 0.1322 | 6.05
28 | ТЕР15-04-006-03 Пр. Комитета по строит. ЛО от 01.07.11 №10 | Покрытие поверхностей грунтовкой глубокого проникновения: за 1 раз стен наружных , прим. (100 м2 покрытия) (МДС35-IV п.4.7.При ремонте и реконструкции зданий и сооружений работы, аналогичные технологическим процессам в новом строительстве ОЗП=1,15; ЭМ=1,25 к расх.; ЗПМ=1,25; ТЗ=1,15; ТЗМ=1,25; МДС35 пр.1 т.3 п.11.1.Ремонт фасадов ОЗП=1,15; ЭМ=1,15 к расх.; ЗПМ=1,15; ТЗ=1,15; ТЗМ=1,15) ИНДЕКС К ПОЗИЦИИ: ТЕР15-04-006-03 Малярные работы (10.2015) ОЗП=8,91; ЭМ=5,4; ЗПМ=8,91; МАТ=6,71 НР (517 руб.): 80%=105%*(0.9*0.85) от ФОТ СП (239 руб.): 37%=55%*(0.85*0.8) от ФОТ | 0,458 45,8 / 100 | 1427,06 1407,77 | 12,58 2,82 | 6.71 | 654 | 645 | 6 1 | 3 | 8.6624 | 3.97
29 | Прайс-лист | Гидрофобизирующий состав DOCKER GIDROFOB (расход 0,2 кг на 1 м2) (л) МАТ=1100/5/1,18 (МДС35 пр.1 т.3 п.11.1.Ремонт фасадов ОЗП=1,15; ЭМ=1,15 к расх.; ЗПМ=1,15; ТЗ=1,15; ТЗМ=1,15) | 9,16 45,8*0,2 | 186,44 1100/5/1,18 |  | 186,44 1100/5/1,18 | 1708 |  |  | 1708
30 | ТЕР15-02-036-01 Пр. Комитета по строит. ЛО от 01.07.11 №10 | Штукатурка по сетке без устройства каркаса: улучшенная стен (100 м2 оштукатуриваемой поверхности) (МДС35-IV п.4.7.При ремонте и реконструкции зданий и сооружений работы, аналогичные технологическим процессам в новом строительстве ОЗП=1,15; ЭМ=1,25 к расх.; ЗПМ=1,25; ТЗ=1,15; ТЗМ=1,25; МДС35 пр.1 т.3 п.11.1.Ремонт фасадов ОЗП=1,15; ЭМ=1,15 к расх.; ЗПМ=1,15; ТЗ=1,15; ТЗМ=1,15) ИНДЕКС К ПОЗИЦИИ: ТЕР15-02-036-01 Штукатурные работы (10.2015) ОЗП=8,91; ЭМ=6,23; ЗПМ=8,91; МАТ=6,71 НР (9914 руб.): 80%=105%*(0.9*0.85) от ФОТ СП (4585 руб.): 37%=55%*(0.85*0.8) от ФОТ | 0,458 45,8 / 100 | 56496,79 26659,29 | 616,06 400,25 | 29221.44 | 25876 | 12210 | 282 183 | 13384 | 171.8589 | 78.71
31 | ТЕРр62-27-1 Пр. Комитета по строит. ЛО от 01.07.11 №10 | Сплошная шпаклевка ранее оштукатуренных поверхностей цементно-поливинилацетатным составом: с лесов и земли (100 м2 ошпаклеванной поверхности) (МДС35 пр.1 т.3 п.11.1.Ремонт фасадов ОЗП=1,15; ЭМ=1,15 к расх.; ЗПМ=1,15; ТЗ=1,15; ТЗМ=1,15) ИНДЕКС К ПОЗИЦИИ: ТЕРр62-27-1 Малярные работы (10.2015) ОЗП=8,91; ЭМ=4,98; ЗПМ=8,91; МАТ=7,85 НР (1241 руб.): 68%=80%*0.85 от ФОТ СП (730 руб.): 40%=50%*0.8 от ФОТ | 0,458 45,8 / 100 | 4975,55 3984,76 | 6.87 | 983.92 | 2279 | 1825 | 3 | 451 | 27.6575 | 12.67
32 | ТЕР15-04-014-03 Пр. Комитета по строит. ЛО от 01.07.11 №10 | Окраска фасадов с лесов по подготовленной поверхности: поливинилацетатная, прим. Цоколь (100 м2 окрашиваемой поверхности) (МДС35-IV п.4.7.При ремонте и реконструкции зданий и сооружений работы, аналогичные технологическим процессам в новом строительстве ОЗП=1,15; ЭМ=1,25 к расх.; ЗПМ=1,25; ТЗ=1,15; ТЗМ=1,25; МДС35 пр.1 т.3 п.11.1.Ремонт фасадов ОЗП=1,15; ЭМ=1,15 к расх.; ЗПМ=1,15; ТЗ=1,15; ТЗМ=1,15) ИНДЕКС К ПОЗИЦИИ: ТЕР15-04-014-03 Малярные работы (10.2015) ОЗП=8,91; ЭМ=5,06; ЗПМ=8,91; МАТ=3,31 НР (513 руб.): 80%=105%*(0.9*0.85) от ФОТ СП (237 руб.): 37%=55%*(0.85*0.8) от ФОТ | 0,458 45,8 / 100 | 3178,49 1398,58 | 45.61 | 1734.3 | 1456 | 641 | 21 | 794 | 8.9136 | 4.08
33 | 101-0348 | Краски водно-дисперсионные поливинилацетатные: ВД-ВА-17 серовато-розовая (т) ИНДЕКС К ПОЗИЦИИ: ТЕР15-04-014-03 Малярные работы (10.2015) ОЗП=8,91; ЭМ=5,06; ЗПМ=8,91; МАТ=3,31 | -0.0174 | 45639.6 |  | 45639.6 | -794 |  |  | -794
34 | Прайс | Краска в/д фасад и цоколь Текс Профи основа A (л) | 22,94 45,88/4*2 | 222.36 |  | 222.36 | 5101 |  |  | 5101
35 | ТЕР12-01-010-01 Пр. Комитета по строит. ЛО от 01.07.11 №10 | Устройство мелких покрытий (брандмауэры, парапеты, свесы и т.п.) из листовой оцинкованной стали (устройство отлива) (100 м2 покрытия) (МДС35-IV п.4.7.При ремонте и реконструкции зданий и сооружений работы, аналогичные технологическим процессам в новом строительстве ОЗП=1,15; ЭМ=1,25 к расх.; ЗПМ=1,25; ТЗ=1,15; ТЗМ=1,25; МДС35 пр.1 т.3 п.11.1.Ремонт фасадов ОЗП=1,15; ЭМ=1,15 к расх.; ЗПМ=1,15; ТЗ=1,15; ТЗМ=1,15) ИНДЕКС К ПОЗИЦИИ: ТЕР12-01-010-01 Кровли (10.2015) ОЗП=8,91; ЭМ=6,89; ЗПМ=8,91; МАТ=3,83 НР (9079 руб.): 92%=120%*(0.9*0.85) от ФОТ СП (4342 руб.): 44%=65%*(0.85*0.8) от ФОТ | 0,458 45,8 / 100 | 52897,91 21483,28 | 279,11 65,58 | 31135.52 | 24227 | 9839 | 128 30 | 14260 | 149.1119 | 68.29
Итого прямые затраты по разделу в текущих ценах | [6 empty] | 63148 | 27619 | 622 214 | 34907 |  | 185.79
Накладные расходы | [6 empty] | 23199
Сметная прибыль | [6 empty] | 11314
Итоги по разделу 4 Цоколь :
Работы по реконструкции зданий и сооружений (усиление и замена существующих конструкций, разборка и возведение отдельных конструктивных элементов) (МДС81-33.2004 Прил.4 п.49, Прим.п.1; Письмо №АП-5536/06 Прил.1 п.49, Прим.п.1; Письмо от 27.11.12 №2536-ИП/12/ГС) | [6 empty] | 3675 |  |  |  |  | 12.02
Защита строительных конструкций и оборудования от коррозии (МДС81-33.2004 Прил.4 п.13, Прим.п.1; Письмо №АП-5536/06 Прил.1 п.13, Прим.п.1; Письмо от 27.11.12 №2536-ИП/12/ГС) | [6 empty] | 2081 |  |  |  |  | 6.05
Отделочные работы (МДС81-33.2004 Прил.4 п.15, Прим.п.1; Письмо №АП-5536/06 Прил.1 п.15, Прим.п.1; Письмо от 27.11.12 №2536-ИП/12/ГС) | [6 empty] | 43992 |  |  |  |  | 86.76
Стены (ремонтно-строительные) (МДС81-33.2004 Прил.5 п.3; Письмо №АП-5536/06 Прил.2 п.3; Письмо от 27.11.12 №2536-ИП/12/ГС) | [6 empty] | 1708
Малярные работы (ремонтно-строительные) (МДС81-33.2004 Прил.5 п.12; Письмо №АП-5536/06 Прил.2 п.12; Письмо от 27.11.12 №2536-ИП/12/ГС) | [6 empty] | 4250 |  |  |  |  | 12.67
Материалы | [6 empty] | 4307
Кровли (МДС81-33.2004 Прил.4 п.12, Прим.п.1; Письмо №АП-5536/06 Прил.1 п.12, Прим.п.1; Письмо от 27.11.12 №2536-ИП/12/ГС) | [6 empty] | 37648 |  |  |  |  | 68.29
Итого | [6 empty] | 97661 |  |  |  |  | 185.79
Итого с индексом-дефлятором на 2016 год от Минэкономразвития 97 661 * 1,047 | [6 empty] | 102251
Справочно, в текущих ценах:
Материалы | [6 empty] | 34907
Машины и механизмы | [6 empty] | 622
ФОТ | [6 empty] | 27833
Накладные расходы | [6 empty] | 23199
Сметная прибыль | [6 empty] | 11314
Итого по разделу 4 Цоколь | [6 empty] | 102251 |  |  |  |  | 185.79
Раздел 5. Ремонт козырьков
36 | ТЕР11-01-011-03 Пр. Комитета по строит. ЛО от 01.07.11 №10 | Демонтаж стяжек: бетонных толщиной 20 мм (100 м2 стяжки) (МДС36 п.3.3.1.Демонтаж (разборка) сборных бетонных и железобетонных конструкций ОЗП=0,8; ЭМ=0,8 к расх.; ЗПМ=0,8; МАТ=0 к расх.; ТЗ=0,8; ТЗМ=0,8; МДС35 пр.1 т.3 п.11.1.Ремонт фасадов ОЗП=1,15; ЭМ=1,15 к расх.; ЗПМ=1,15; ТЗ=1,15; ТЗМ=1,15) ИНДЕКС К ПОЗИЦИИ: ТЕР11-01-011-03 Полы (10.2015) ОЗП=8,91; ЭМ=6,56; ЗПМ=8,91; МАТ=8,64 НР (194 руб.): 94%=123%*(0.9*0.85) от ФОТ СП (105 руб.): 51%=75%*(0.85*0.8) от ФОТ | 0.04 | 5262,35 4928,24 | 334,11 228,78 |  | 210 | 197 | 13 9 |  | 37.398 | 1.5
37 | ТЕР09-01-005-03 Пр. Комитета по строит. ЛО от 01.07.11 №10 применительно | Монтаж каркасов зданий: рамных коробчатого сечения (монтаж каркаса) (1 т конструкций) (МДС35-IV п.4.7.При ремонте и реконструкции зданий и сооружений работы, аналогичные технологическим процессам в новом строительстве ОЗП=1,15; ЭМ=1,25 к расх.; ЗПМ=1,25; ТЗ=1,15; ТЗМ=1,25; МДС35 пр.1 т.3 п.11.1.Ремонт фасадов ОЗП=1,15; ЭМ=1,15 к расх.; ЗПМ=1,15; ТЗ=1,15; ТЗМ=1,15) ИНДЕКС К ПОЗИЦИИ: ТЕР09-01-005-03 Здания и каркасы зданий (10.2015) ОЗП=8,91; ЭМ=7,27; ЗПМ=8,91; МАТ=4,41 НР (126 руб.): 69%=90%*(0.9*0.85) от ФОТ СП (106 руб.): 58%=85%*(0.85*0.8) от ФОТ | 0,0275 27,5/1000 | 14611,62 5507,24 | 6062,09 1176,17 | 3042.29 | 402 | 151 | 167 32 | 84 | 32.8774 | 0.9
38 | ТЕР06-01-015-10 Пр. Комитета по строит. ЛО от 01.07.11 №10 | Армирование подстилающих слоев и набетонок (1 т) (МДС35-IV п.4.7.При ремонте и реконструкции зданий и сооружений работы, аналогичные технологическим процессам в новом строительстве ОЗП=1,15; ЭМ=1,25 к расх.; ЗПМ=1,25; ТЗ=1,15; ТЗМ=1,25; МДС35 пр.1 т.3 п.11.1.Ремонт фасадов ОЗП=1,15; ЭМ=1,15 к расх.; ЗПМ=1,15; ТЗ=1,15; ТЗМ=1,15) ИНДЕКС К ПОЗИЦИИ: ТЕР06-01-015-10 Бетонные и железобетонные конструкции монолитные (10.2015) ОЗП=8,91; ЭМ=5,83; ЗПМ=8,91; МАТ=5,13 НР (16 руб.): 80%=105%*(0.9*0.85) от ФОТ СП (9 руб.): 44%=65%*(0.85*0.8) от ФОТ | 0,008 8/1000 | 31189,67 2500,81 | 389,78 52,39 | 28299.08 | 250 | 20 | 3 | 227 | 16.7164 | 0.13
39 | ТЕР11-01-011-03 Пр. Комитета по строит. ЛО от 01.07.11 №10 | Устройство стяжек: бетонных толщиной 20 мм. (восстановление бетонных плит балкона) (100 м2 стяжки) (МДС35-IV п.4.7.При ремонте и реконструкции зданий и сооружений работы, аналогичные технологическим процессам в новом строительстве ОЗП=1,15; ЭМ=1,25 к расх.; ЗПМ=1,25; ТЗ=1,15; ТЗМ=1,25; МДС35 пр.1 т.3 п.11.1.Ремонт фасадов ОЗП=1,15; ЭМ=1,15 к расх.; ЗПМ=1,15; ТЗ=1,15; ТЗМ=1,15) ИНДЕКС К ПОЗИЦИИ: ТЕР11-01-011-03 Полы (10.2015) ОЗП=8,91; ЭМ=6,56; ЗПМ=8,91; МАТ=8,64 НР (279 руб.): 94%=123%*(0.9*0.85) от ФОТ СП (151 руб.): 51%=75%*(0.85*0.8) от ФОТ | 0,04 4 / 100 | 14070,32 7084,34 | 522,04 357,47 | 6463.94 | 563 | 283 | 21 14 | 259 | 53.7596 | 2.15
40 | 401-0085 | Бетон тяжелый, крупность заполнителя: 10 мм, класс В12,5 (М150) (м3) (МДС35-IV п.4.7.При ремонте и реконструкции зданий и сооружений работы, аналогичные технологическим процессам в новом строительстве ОЗП=1,15; ЭМ=1,25 к расх.; ЗПМ=1,25; ТЗ=1,15; ТЗМ=1,25; МДС35 пр.1 т.3 п.11.1.Ремонт фасадов ОЗП=1,15; ЭМ=1,15 к расх.; ЗПМ=1,15; ТЗ=1,15; ТЗМ=1,15) ИНДЕКС К ПОЗИЦИИ: ТЕР11-01-011-03 Полы (10.2015) ОЗП=8,91; ЭМ=6,56; ЗПМ=8,91; МАТ=8,64 | -0.0816 | 3136.58 |  | 3136.58 | -256 |  |  | -256
41 | Прайс | Рем. состав ATLAS TEN-10 СМЕСЬ ДЛЯ РЕМОНТА БЕТОНА, 5-30 ММ (кг) МАТ=44/1,18 (МДС35-IV п.4.7.При ремонте и реконструкции зданий и сооружений работы, аналогичные технологическим процессам в новом строительстве ОЗП=1,15; ЭМ=1,25 к расх.; ЗПМ=1,25; ТЗ=1,15; ТЗМ=1,25; МДС35 пр.1 т.3 п.11.1.Ремонт фасадов ОЗП=1,15; ЭМ=1,15 к расх.; ЗПМ=1,15; ТЗ=1,15; ТЗМ=1,15) | 50 | 37,29 44/1,18 |  | 37,29 44/1,18 | 1865 |  |  | 1865
42 | ТЕР12-01-010-01 Пр. Комитета по строит. ЛО от 01.07.11 №10 | Устройство мелких покрытий (брандмауэры, парапеты, свесы и т.п.) из листовой оцинкованной стали (устройство отлива козырьков) (100 м2 покрытия) (МДС35-IV п.4.7.При ремонте и реконструкции зданий и сооружений работы, аналогичные технологическим процессам в новом строительстве ОЗП=1,15; ЭМ=1,25 к расх.; ЗПМ=1,25; ТЗ=1,15; ТЗМ=1,25; МДС35 пр.1 т.3 п.11.1.Ремонт фасадов ОЗП=1,15; ЭМ=1,15 к расх.; ЗПМ=1,15; ТЗ=1,15; ТЗМ=1,15) ИНДЕКС К ПОЗИЦИИ: ТЕР12-01-010-01 Кровли (10.2015) ОЗП=8,91; ЭМ=6,89; ЗПМ=8,91; МАТ=3,83 НР (297 руб.): 92%=120%*(0.9*0.85) от ФОТ СП (142 руб.): 44%=65%*(0.85*0.8) от ФОТ | 0,015 1,5 / 100 | 52897,91 21483,28 | 279,11 65,58 | 31135.52 | 793 | 322 | 4 1 | 467 | 149.1119 | 2.24
43 | ТЕР12-01-002-09 Пр. Комитета по строит. ЛО от 01.07.11 №10 | Устройство кровель плоских из наплавляемых материалов: в два слоя (100 м2 кровли) (МДС35-IV п.4.7.При ремонте и реконструкции зданий и сооружений работы, аналогичные технологическим процессам в новом строительстве ОЗП=1,15; ЭМ=1,25 к расх.; ЗПМ=1,25; ТЗ=1,15; ТЗМ=1,25; МДС35 пр.1 т.3 п.11.1.Ремонт фасадов ОЗП=1,15; ЭМ=1,15 к расх.; ЗПМ=1,15; ТЗ=1,15; ТЗМ=1,15) ИНДЕКС К ПОЗИЦИИ: ТЕР12-01-002-09 Кровли (10.2015) ОЗП=8,91; ЭМ=5,04; ЗПМ=8,91; МАТ=3,4 НР (102 руб.): 92%=120%*(0.9*0.85) от ФОТ СП (49 руб.): 44%=65%*(0.85*0.8) от ФОТ | 0,036 3,6 / 100 | 32613,89 3017,04 | 347,91 65,58 | 29248.94 | 1174 | 109 | 13 2 | 1052 | 18.9911 | 0.68
Итого прямые затраты по разделу в текущих ценах | [6 empty] | 5001 | 1082 | 221 58 | 3698 |  | 7.6
Накладные расходы | [6 empty] | 1014
Сметная прибыль | [6 empty] | 563
Итоги по разделу 5 Ремонт козырьков :
Полы (МДС81-33.2004 Прил.4 п.11, Прим.п.1; Письмо №АП-5536/06 Прил.1 п.11, Прим.п.1; Письмо от 27.11.12 №2536-ИП/12/ГС) | [6 empty] | 1247 |  |  |  |  | 3.65
Строительные металлические конструкции (МДС81-33.2004 Прил.4 п.9, Прим.п.1; Письмо №АП-5536/06 Прил.1 п.9, Прим.п.1; Письмо от 27.11.12 №2536-ИП/12/ГС) | [6 empty] | 634 |  |  |  |  | 0.9
Бетонные и железобетонные монолитные конструкции в промышленном строительстве (МДС81-33.2004 Прил.4 п.6.1, Прим.п.1 и Письмо №ВБ-338/02 от 08.02.08; Письмо №АП-5536/06 Прил.1 п.6.1, Прим.п.1; Письмо от 27.11.12 №2536-ИП/12/ГС) | [6 empty] | 275 |  |  |  |  | 0.13
Кровли (МДС81-33.2004 Прил.4 п.12, Прим.п.1; Письмо №АП-5536/06 Прил.1 п.12, Прим.п.1; Письмо от 27.11.12 №2536-ИП/12/ГС) | [6 empty] | 4422 |  |  |  |  | 2.92
Итого | [6 empty] | 6578 |  |  |  |  | 7.6
Итого с индексом-дефлятором на 2016 год от Минэкономразвития 6 578 * 1,047 | [6 empty] | 6887
Справочно, в текущих ценах:
Материалы | [6 empty] | 3698
Машины и механизмы | [6 empty] | 221
ФОТ | [6 empty] | 1140
Накладные расходы | [6 empty] | 1014
Сметная прибыль | [6 empty] | 563
Итого по разделу 5 Ремонт козырьков | [6 empty] | 6887 |  |  |  |  | 7.6
Раздел 6. Окна
44 | ТЕР46-04-012-01 Пр. Комитета по строит. ЛО от 01.07.11 №10 | Разборка деревянных заполнений проемов: оконных с подоконными досками (100 м2) (МДС35 пр.1 т.3 п.6.Ремонт существующих зданий (включая жилые дома) без расселения ОЗП=1,5; ЭМ=1,5 к расх.; ЗПМ=1,5; ТЗ=1,5; ТЗМ=1,5) ИНДЕКС К ПОЗИЦИИ: ТЕР46-04-012-01 Разборка конструкций (10.2015) ОЗП=8,91; ЭМ=6,61; ЗПМ=8,91 НР (2748 руб.): 84%=110%*(0.9*0.85) от ФОТ СП (1571 руб.): 48%=70%*(0.85*0.8) от ФОТ | 0,08 8 / 100 | 41829,29 38629,13 | 3200,16 2273,79 |  | 3346 | 3090 | 256 182 |  | 282.81 | 22.62
45 | ТЕР10-01-034-03 Пр. Комитета по строит. ЛО от 01.07.11 №10 | Установка в жилых и общественных зданиях оконных блоков из ПВХ профилей: поворотных (откидных, поворотно-откидных) с площадью проема до 2 м2 одностворчатых (100 м2 проемов) (МДС35-IV п.4.7.При ремонте и реконструкции зданий и сооружений работы, аналогичные технологическим процессам в новом строительстве ОЗП=1,15; ЭМ=1,25 к расх.; ЗПМ=1,25; ТЗ=1,15; ТЗМ=1,25; МДС35 пр.1 т.3 п.6.Ремонт существующих зданий (включая жилые дома) без расселения ОЗП=1,5; ЭМ=1,5 к расх.; ЗПМ=1,5; ТЗ=1,5; ТЗМ=1,5) ИНДЕКС К ПОЗИЦИИ: ТЕР10-01-034-03 Деревянные конструкции (10.2015) ОЗП=8,91; ЭМ=4,98; ЗПМ=8,91; МАТ=2,08 НР (701 руб.): 90%=118%*(0.9*0.85) от ФОТ СП (335 руб.): 43%=63%*(0.85*0.8) от ФОТ | 0,014 (0,7*2) / 100 | 567586,75 55030,62 | 6019,7 646,2 | 506536.43 | 7946 | 770 | 84 9 | 7092 | 372.738 | 5.22
46 | ТЕР10-01-034-04 Пр. Комитета по строит. ЛО от 01.07.11 №10 | Установка в жилых и общественных зданиях оконных блоков из ПВХ профилей: поворотных (откидных, поворотно-откидных) с площадью проема более 2 м2 одностворчатых (100 м2 проемов) (МДС35-IV п.4.7.При ремонте и реконструкции зданий и сооружений работы, аналогичные технологическим процессам в новом строительстве ОЗП=1,15; ЭМ=1,25 к расх.; ЗПМ=1,25; ТЗ=1,15; ТЗМ=1,25; МДС35 пр.1 т.3 п.6.Ремонт существующих зданий (включая жилые дома) без расселения ОЗП=1,5; ЭМ=1,5 к расх.; ЗПМ=1,5; ТЗ=1,5; ТЗМ=1,5) ИНДЕКС К ПОЗИЦИИ: ТЕР10-01-034-04 Деревянные конструкции (10.2015) ОЗП=8,91; ЭМ=4,92; ЗПМ=8,91; МАТ=2,03 НР (2396 руб.): 90%=118%*(0.9*0.85) от ФОТ СП (1145 руб.): 43%=63%*(0.85*0.8) от ФОТ | 0,0644 (3,22*2) / 100 | 533069,54 41087,03 | 5084,08 242,41 | 486898.43 | 34330 | 2646 | 327 16 | 31357 | 278.2943 | 17.92
47 | ТЕРр61-7-1 Пр. Комитета по строит. ЛО от 01.07.11 №10 | Ремонт штукатурки откосов внутри здания по камню и бетону цементно-известковым раствором: прямолинейных (100 м2 отремонтированной поверхности) (МДС35 пр.1 т.3 п.6.Ремонт существующих зданий (включая жилые дома) без расселения ОЗП=1,5; ЭМ=1,5 к расх.; ЗПМ=1,5; ТЗ=1,5; ТЗМ=1,5) ИНДЕКС К ПОЗИЦИИ: ТЕРр61-7-1 Штукатурные работы (10.2015) ОЗП=8,91; ЭМ=6,61; ЗПМ=8,91; МАТ=7,62 НР (6557 руб.): 67%=79%*0.85 от ФОТ СП (3914 руб.): 40%=50%*0.8 от ФОТ | 0,112 11,2 / 100 | 107214,86 87033,15 | 479,59 340,81 | 19702.12 | 12008 | 9748 | 54 38 | 2206 | 574.59 | 64.35
48 | ТЕР10-01-035-01 Пр. Комитета по строит. ЛО от 01.07.11 №10 | Установка подоконных досок из ПВХ: в каменных стенах толщиной до 0,51 м (100 п.м) (МДС35-IV п.4.7.При ремонте и реконструкции зданий и сооружений работы, аналогичные технологическим процессам в новом строительстве ОЗП=1,15; ЭМ=1,25 к расх.; ЗПМ=1,25; ТЗ=1,15; ТЗМ=1,25; МДС35 пр.1 т.3 п.6.Ремонт существующих зданий (включая жилые дома) без расселения ОЗП=1,5; ЭМ=1,5 к расх.; ЗПМ=1,5; ТЗ=1,5; ТЗМ=1,5) ИНДЕКС К ПОЗИЦИИ: ТЕР10-01-035-01 Деревянные конструкции (10.2015) ОЗП=8,91; ЭМ=5,12; ЗПМ=8,91; МАТ=5,57 НР (266 руб.): 90%=118%*(0.9*0.85) от ФОТ СП (127 руб.): 43%=63%*(0.85*0.8) от ФОТ | 0,056 5,6 / 100 | 25329,62 5266,29 | 188,74 14,7 | 19874.59 | 1418 | 295 | 11 1 | 1112 | 36.5527 | 2.05
49 | 101-2907 | Доски подоконные ПВХ, шириной: 350 мм (м) (МДС35-IV п.4.7.При ремонте и реконструкции зданий и сооружений работы, аналогичные технологическим процессам в новом строительстве ОЗП=1,15; ЭМ=1,25 к расх.; ЗПМ=1,25; ТЗ=1,15; ТЗМ=1,25; МДС35 пр.1 т.3 п.6.Ремонт существующих зданий (включая жилые дома) без расселения ОЗП=1,5; ЭМ=1,5 к расх.; ЗПМ=1,5; ТЗ=1,5; ТЗМ=1,5) | 5.6 | 238.09 |  | 238.09 | 1333 |  |  | 1333
50 | ТЕР15-04-005-01 Пр. Комитета по строит. ЛО от 01.07.11 №10 | Окраска поливинилацетатными водоэмульсионными составами простая по штукатурке и сборным конструкциям: стен, подготовленным под окраску (100 м2 окрашиваемой поверхности) (МДС35-IV п.4.7.При ремонте и реконструкции зданий и сооружений работы, аналогичные технологическим процессам в новом строительстве ОЗП=1,15; ЭМ=1,25 к расх.; ЗПМ=1,25; ТЗ=1,15; ТЗМ=1,25; МДС35 пр.1 т.3 п.6.Ремонт существующих зданий (включая жилые дома) без расселения ОЗП=1,5; ЭМ=1,5 к расх.; ЗПМ=1,5; ТЗ=1,5; ТЗМ=1,5) ИНДЕКС К ПОЗИЦИИ: ТЕР15-04-005-01 Малярные работы (10.2015) ОЗП=8,91; ЭМ=5,05; ЗПМ=8,91; МАТ=3,23 НР (355 руб.): 80%=105%*(0.9*0.85) от ФОТ СП (164 руб.): 37%=55%*(0.85*0.8) от ФОТ | 0,112 11,2 / 100 | 6875,11 3966,32 | 94,78 3,68 | 2814.01 | 770 | 444 | 11 | 315 | 26.1855 | 2.93
Итого прямые затраты по разделу в текущих ценах | [6 empty] | 61151 | 16993 | 743 246 | 43415 |  | 115.09
Накладные расходы | [6 empty] | 13023
Сметная прибыль | [6 empty] | 7256
Итоги по разделу 6 Окна :
Работы по реконструкции зданий и сооружений (усиление и замена существующих конструкций, разборка и возведение отдельных конструктивных элементов) (МДС81-33.2004 Прил.4 п.49, Прим.п.1; Письмо №АП-5536/06 Прил.1 п.49, Прим.п.1; Письмо от 27.11.12 №2536-ИП/12/ГС) | [6 empty] | 7665 |  |  |  |  | 22.62
Деревянные конструкции (МДС81-33.2004 Прил.4 п.10, Прим.п.1; Письмо №АП-5536/06 Прил.1 п.10, Прим.п.1; Письмо от 27.11.12 №2536-ИП/12/ГС) | [6 empty] | 49997 |  |  |  |  | 25.19
Штукатурные работы (ремонтно-строительные) (МДС81-33.2004 Прил.5 п.11; Письмо №АП-5536/06 Прил.2 п.11; Письмо от 27.11.12 №2536-ИП/12/ГС) | [6 empty] | 22479 |  |  |  |  | 64.35
Отделочные работы (МДС81-33.2004 Прил.4 п.15, Прим.п.1; Письмо №АП-5536/06 Прил.1 п.15, Прим.п.1; Письмо от 27.11.12 №2536-ИП/12/ГС) | [6 empty] | 1289 |  |  |  |  | 2.93
Итого | [6 empty] | 81430 |  |  |  |  | 115.09
Итого с индексом-дефлятором на 2016 год от Минэкономразвития 81 430 * 1,047 | [6 empty] | 85257
Справочно, в текущих ценах:
Материалы | [6 empty] | 43415
Машины и механизмы | [6 empty] | 743
ФОТ | [6 empty] | 17239
Накладные расходы | [6 empty] | 13023
Сметная прибыль | [6 empty] | 7256
Итого по разделу 6 Окна | [6 empty] | 85257 |  |  |  |  | 115.09
Раздел 7. Тамбур
51 | ТЕР11-01-011-01 Пр. Комитета по строит. ЛО от 01.07.11 №10 | Устройство стяжек: цементных толщиной 20 мм (демонтаж) (100 м2 стяжки) (МДС36 п.3.3.1. Демонтаж (разборка) сборных бетонных и железобетонных конструкций ОЗП=0,8; ЭМ=0,8 к расх.; ЗПМ=0,8; МАТ=0 к расх.; ТЗ=0,8; ТЗМ=0,8; МДС35 пр.1 т.3 п.6.Ремонт существующих зданий (включая жилые дома) без расселения ОЗП=1,5; ЭМ=1,5 к расх.; ЗПМ=1,5; ТЗ=1,5; ТЗМ=1,5) ИНДЕКС К ПОЗИЦИИ: ТЕР11-01-011-01 Полы (10.2015) ОЗП=8,91; ЭМ=6,51; ЗПМ=8,91; МАТ=6,45 НР (332 руб.): 94%=123%*(0.9*0.85) от ФОТ СП (180 руб.): 51%=75%*(0.85*0.8) от ФОТ | 0,053 5,3 / 100 | 6811,77 6361,95 | 449,82 298,41 |  | 361 | 337 | 24 16 |  | 47.412 | 2.51
52 | ТЕР11-01-011-02 Пр. Комитета по строит. ЛО от 01.07.11 №10 | Устройство стяжек: на каждые 5 мм изменения толщины стяжки добавлять или исключать к расценке 11-01-011-01 (демонтаж) (100 м2 стяжки) (Толщина до 50 мм ПЗ=6 (ОЗП=6; ЭМ=6 к расх.; ЗПМ=6; МАТ=6 к расх.; ТЗ=6; ТЗМ=6); МДС36 п.3.3.1. Демонтаж (разборка) сборных бетонных и железобетонных конструкций ОЗП=0,8; ЭМ=0,8 к расх.; ЗПМ=0,8; МАТ=0 к расх.; ТЗ=0,8; ТЗМ=0,8; МДС35 пр.1 т.3 п.6.Ремонт существующих зданий (включая жилые дома) без расселения ОЗП=1,5; ЭМ=1,5 к расх.; ЗПМ=1,5; ТЗ=1,5; ТЗМ=1,5) ИНДЕКС К ПОЗИЦИИ: ТЕР11-01-011-02 Полы (10.2015) ОЗП=8,91; ЭМ=6,47; ЗПМ=8,91; МАТ=6,48 НР (39 руб.): 94%=123%*(0.9*0.85) от ФОТ СП (21 руб.): 51%=75%*(0.85*0.8) от ФОТ | 0,053 5,3 / 100 | 946,11 483,06 | 463,05 296,38 |  | 50 | 26 | 24 16 |  | 3.6 | 0.19
53 | ТЕР06-01-015-10 Пр. Комитета по строит. ЛО от 01.07.11 №10 | Армирование подстилающих слоев и набетонок (1 т) (МДС35-IV п.4.7.При ремонте и реконструкции зданий и сооружений работы, аналогичные технологическим процессам в новом строительстве ОЗП=1,15; ЭМ=1,25 к расх.; ЗПМ=1,25; ТЗ=1,15; ТЗМ=1,25; МДС35 пр.1 т.3 п.6.Ремонт существующих зданий (включая жилые дома) без расселения ОЗП=1,5; ЭМ=1,5 к расх.; ЗПМ=1,5; ТЗ=1,5; ТЗМ=1,5) ИНДЕКС К ПОЗИЦИИ: ТЕР06-01-015-10 Бетонные и железобетонные конструкции монолитные (10.2015) ОЗП=8,91; ЭМ=5,83; ЗПМ=8,91; МАТ=5,13 НР (29 руб.): 80%=105%*(0.9*0.85) от ФОТ СП (16 руб.): 44%=65%*(0.85*0.8) от ФОТ | 0,0106 5,3*2/1000 | 32069,42 3261,92 | 508,41 68,33 | 28299.09 | 340 | 35 | 5 1 | 300 | 21.804 | 0.23
54 | ТЕР11-01-011-01 Пр. Комитета по строит. ЛО от 01.07.11 №10 | Устройство стяжек: цементных толщиной 20 мм (100 м2 стяжки) (МДС36 п.3.3.1. Демонтаж (разборка) сборных бетонных и железобетонных конструкций ОЗП=0,8; ЭМ=0,8 к расх.; ЗПМ=0,8; МАТ=0 к расх.; ТЗ=0,8; ТЗМ=0,8; МДС36 п.3.3.1. Демонтаж (разборка) сборных бетонных и железобетонных конструкций ОЗП=0,8; ЭМ=0,8 к расх.; ЗПМ=0,8; МАТ=0 к расх.; ТЗ=0,8; ТЗМ=0,8; МДС35-IV п.4.7.При ремонте и реконструкции зданий и сооружений работы, аналогичные технологическим процессам в новом строительстве ОЗП=1,15; ЭМ=1,25 к расх.; ЗПМ=1,25; ТЗ=1,15; ТЗМ=1,25; МДС35 пр.1 т.3 п.6.Ремонт существующих зданий (включая жилые дома) без расселения ОЗП=1,5; ЭМ=1,5 к расх.; ЗПМ=1,5; ТЗ=1,5; ТЗМ=1,5) ИНДЕКС К ПОЗИЦИИ: ТЕР11-01-011-01 Полы (10.2015) ОЗП=8,91; ЭМ=6,51; ЗПМ=8,91; МАТ=6,45 НР (306 руб.): 94%=123%*(0.9*0.85) от ФОТ СП (166 руб.): 51%=75%*(0.85*0.8) от ФОТ | 0,053 5,3 / 100 | 6302,81 5853 | 449,81 298,41 |  | 334 | 310 | 24 16 |  | 43.6191 | 2.31
55 | ТЕР11-01-011-02 Пр. Комитета по строит. ЛО от 01.07.11 №10 | Устройство стяжек: на каждые 5 мм изменения толщины стяжки добавлять или исключать к расценке 11-01-011-01 (100 м2 стяжки) (Толщина до 50 мм ПЗ=6 (ОЗП=6; ЭМ=6 к расх.; ЗПМ=6; МАТ=6 к расх.; ТЗ=6; ТЗМ=6); МДС35-IV п.4.7.При ремонте и реконструкции зданий и сооружений работы, аналогичные технологическим процессам в новом строительстве ОЗП=1,15; ЭМ=1,25 к расх.; ЗПМ=1,25; ТЗ=1,15; ТЗМ=1,25; МДС35 пр.1 т.3 п.6.Ремонт существующих зданий (включая жилые дома) без расселения ОЗП=1,5; ЭМ=1,5 к расх.; ЗПМ=1,5; ТЗ=1,5; ТЗМ=1,5) ИНДЕКС К ПОЗИЦИИ: ТЕР11-01-011-02 Полы (10.2015) ОЗП=8,91; ЭМ=6,47; ЗПМ=8,91; МАТ=6,48 НР (58 руб.): 94%=123%*(0.9*0.85) от ФОТ СП (32 руб.): 51%=75%*(0.85*0.8) от ФОТ | 0,053 5,3 / 100 | 13688,83 694,41 | 723,51 463,1 | 12270.91 | 726 | 37 | 38 25 | 651 | 5.175 | 0.27
56 | ТЕР46-02-009-02 Пр. Комитета по строит. ЛО от 01.07.11 №10 | Отбивка штукатурки с поверхностей: стен и потолков кирпичных (100 м2) (МДС35 пр.1 т.3 п.6.Ремонт существующих зданий (включая жилые дома) без расселения ОЗП=1,5; ЭМ=1,5 к расх.; ЗПМ=1,5; ТЗ=1,5; ТЗМ=1,5) ИНДЕКС К ПОЗИЦИИ: ТЕР46-02-009-02 Замена конструкций (10.2015) ОЗП=8,91; ЗПМ=8,91 НР (910 руб.): 84%=110%*(0.9*0.85) от ФОТ СП (520 руб.): 48%=70%*(0.85*0.8) от ФОТ | 0,24 24 / 100 | 4510,82 4510,82 |  |  | 1083 | 1083 |  |  | 34.23 | 8.22
57 | ТЕР15-04-006-03 Пр. Комитета по строит. ЛО от 01.07.11 №10 | Покрытие поверхностей грунтовкой глубокого проникновения: за 1 раз стен (100 м2 покрытия) (МДС35-IV п.4.7.При ремонте и реконструкции зданий и сооружений работы, аналогичные технологическим процессам в новом строительстве ОЗП=1,15; ЭМ=1,25 к расх.; ЗПМ=1,25; ТЗ=1,15; ТЗМ=1,25; МДС35 пр.1 т.3 п.6.Ремонт существующих зданий (включая жилые дома) без расселения ОЗП=1,5; ЭМ=1,5 к расх.; ЗПМ=1,5; ТЗ=1,5; ТЗМ=1,5) ИНДЕКС К ПОЗИЦИИ: ТЕР15-04-006-03 Малярные работы (10.2015) ОЗП=8,91; ЭМ=5,4; ЗПМ=8,91; МАТ=6,71 НР (354 руб.): 80%=105%*(0.9*0.85) от ФОТ СП (164 руб.): 37%=55%*(0.85*0.8) от ФОТ | 0,24 24 / 100 | 1859,34 1836,22 | 16,4 3,68 | 6.72 | 446 | 441 | 4 1 | 1 | 11.2987 | 2.71
58 | Прайс-лист | Гидрофобизирующий состав DOCKER GIDROFOB (расход 0,2 кг на 1 м2) (л) МАТ=1100/5/1,18 (МДС35 пр.1 т.3 п.6.Ремонт существующих зданий (включая жилые дома) без расселения ОЗП=1,5; ЭМ=1,5 к расх.; ЗПМ=1,5; ТЗ=1,5; ТЗМ=1,5) | 4,8 24*0,2 | 186,44 1100/5/1,18 |  | 186,44 1100/5/1,18 | 895 |  |  | 895
59 | ТЕР15-02-036-01 Пр. Комитета по строит. ЛО от 01.07.11 №10 | Штукатурка по сетке без устройства каркаса: улучшенная стен (100 м2 оштукатуриваемой поверхности) (МДС35-IV п.4.7.При ремонте и реконструкции зданий и сооружений работы, аналогичные технологическим процессам в новом строительстве ОЗП=1,15; ЭМ=1,25 к расх.; ЗПМ=1,25; ТЗ=1,15; ТЗМ=1,25; МДС35 пр.1 т.3 п.6.Ремонт существующих зданий (включая жилые дома) без расселения ОЗП=1,5; ЭМ=1,5 к расх.; ЗПМ=1,5; ТЗ=1,5; ТЗМ=1,5) ИНДЕКС К ПОЗИЦИИ: ТЕР15-02-036-01 Штукатурные работы (10.2015) ОЗП=8,91; ЭМ=6,23; ЗПМ=8,91; МАТ=6,71 НР (6777 руб.): 80%=105%*(0.9*0.85) от ФОТ СП (3134 руб.): 37%=55%*(0.85*0.8) от ФОТ | 0,24 24 / 100 | 64797,98 34772,98 | 803,55 522,07 | 29221.45 | 15552 | 8346 | 193 125 | 7013 | 224.1637 | 53.8
60 | ТЕР15-04-005-01 Пр. Комитета по строит. ЛО от 01.07.11 №10 | Окраска поливинилацетатными водоэмульсионными составами простая по штукатурке и сборным конструкциям: стен, подготовленным под окраску (100 м2 окрашиваемой поверхности) (МДС35-IV п.4.7.При ремонте и реконструкции зданий и сооружений работы, аналогичные технологическим процессам в новом строительстве ОЗП=1,15; ЭМ=1,25 к расх.; ЗПМ=1,25; ТЗ=1,15; ТЗМ=1,25; МДС35 пр.1 т.3 п.6.Ремонт существующих зданий (включая жилые дома) без расселения ОЗП=1,5; ЭМ=1,5 к расх.; ЗПМ=1,5; ТЗ=1,5; ТЗМ=1,5) ИНДЕКС К ПОЗИЦИИ: ТЕР15-04-005-01 Малярные работы (10.2015) ОЗП=8,91; ЭМ=5,05; ЗПМ=8,91; МАТ=3,23 НР (762 руб.): 80%=105%*(0.9*0.85) от ФОТ СП (353 руб.): 37%=55%*(0.85*0.8) от ФОТ | 0,24 24 / 100 | 6875,11 3966,32 | 94,78 3,68 | 2814.01 | 1650 | 952 | 23 1 | 675 | 26.1855 | 6.28
Итого прямые затраты по разделу в текущих ценах | [6 empty] | 21437 | 11567 | 335 201 | 9535 |  | 76.52
Накладные расходы | [6 empty] | 9568
Сметная прибыль | [6 empty] | 4585
Итоги по разделу 7 Тамбур :
Полы (МДС81-33.2004 Прил.4 п.11, Прим.п.1; Письмо №АП-5536/06 Прил.1 п.11, Прим.п.1; Письмо от 27.11.12 №2536-ИП/12/ГС) | [6 empty] | 2606 |  |  |  |  | 5.28
Бетонные и железобетонные монолитные конструкции в промышленном строительстве (МДС81-33.2004 Прил.4 п.6.1, Прим.п.1 и Письмо №ВБ-338/02 от 08.02.08; Письмо №АП-5536/06 Прил.1 п.6.1, Прим.п.1; Письмо от 27.11.12 №2536-ИП/12/ГС) | [6 empty] | 385 |  |  |  |  | 0.23
Работы по реконструкции зданий и сооружений (усиление и замена существующих конструкций, разборка и возведение отдельных конструктивных элементов) (МДС81-33.2004 Прил.4 п.49, Прим.п.1; Письмо №АП-5536/06 Прил.1 п.49, Прим.п.1; Письмо от 27.11.12 №2536-ИП/12/ГС) | [6 empty] | 2513 |  |  |  |  | 8.22
Отделочные работы (МДС81-33.2004 Прил.4 п.15, Прим.п.1; Письмо №АП-5536/06 Прил.1 п.15, Прим.п.1; Письмо от 27.11.12 №2536-ИП/12/ГС) | [6 empty] | 29191 |  |  |  |  | 62.79
Стены (ремонтно-строительные) (МДС81-33.2004 Прил.5 п.3; Письмо №АП-5536/06 Прил.2 п.3; Письмо от 27.11.12 №2536-ИП/12/ГС) | [6 empty] | 895
Итого | [6 empty] | 35590 |  |  |  |  | 76.52
Итого с индексом-дефлятором на 2016 год от Минэкономразвития 35 590 * 1,047 | [6 empty] | 37263
Справочно, в текущих ценах:
Материалы | [6 empty] | 9535
Машины и механизмы | [6 empty] | 335
ФОТ | [6 empty] | 11768
Накладные расходы | [6 empty] | 9568
Сметная прибыль | [6 empty] | 4585
Итого по разделу 7 Тамбур | [6 empty] | 37263 |  |  |  |  | 76.52
Раздел 8. Установка двери ПВХ (тамбур)
61 | ТЕРр56-10-1 Пр. Комитета по строит. ЛО от 01.07.11 №10 | Снятие дверных полотен (100 м2 дверных полотен) (МДС35 пр.1 т.3 п.6.Ремонт существующих зданий (включая жилые дома) без расселения ОЗП=1,5; ЭМ=1,5 к расх.; ЗПМ=1,5; ТЗ=1,5; ТЗМ=1,5) ИНДЕКС К ПОЗИЦИИ: ТЕРр56-10-1 Проемы (10.2015) ОЗП=8,91; ЗПМ=8,91 НР (317 руб.): 70%=82%*0.85 от ФОТ СП (227 руб.): 50%=62%*0.8 от ФОТ | 0,062 6,2 / 100 | 7302,37 7302,37 |  |  | 453 | 453 |  |  | 54.42 | 3.37
62 | ТЕРр56-9-1 Пр. Комитета по строит. ЛО от 01.07.11 №10 | Демонтаж дверных коробок: в каменных стенах с отбивкой штукатурки в откосах (100 коробок) (МДС35 пр.1 т.3 п.6.Ремонт существующих зданий (включая жилые дома) без расселения ОЗП=1,5; ЭМ=1,5 к расх.; ЗПМ=1,5; ТЗ=1,5; ТЗМ=1,5) ИНДЕКС К ПОЗИЦИИ: ТЕРр56-9-1 Проемы (10.2015) ОЗП=8,91; ЭМ=3,93; ЗПМ=8,91 НР (524 руб.): 70%=82%*0.85 от ФОТ СП (375 руб.): 50%=62%*0.8 от ФОТ | 0,02 2 / 100 | 38840,27 36424,44 | 2415,83 1011,33 |  | 777 | 729 | 48 20 |  | 268.95 | 5.38
63 | ТЕР10-01-047-02 Пр. Комитета по строит. ЛО от 01.07.11 №10 | Установка блоков из ПВХ в наружных и внутренних дверных проемах: в каменных стенах площадью проема более 3 м2 (100 м2 проемов) (МДС35-IV п.4.7.При ремонте и реконструкции зданий и сооружений работы, аналогичные технологическим процессам в новом строительстве ОЗП=1,15; ЭМ=1,25 к расх.; ЗПМ=1,25; ТЗ=1,15; ТЗМ=1,25; МДС35 пр.1 т.3 п.6.Ремонт существующих зданий (включая жилые дома) без расселения ОЗП=1,5; ЭМ=1,5 к расх.; ЗПМ=1,5; ТЗ=1,5; ТЗМ=1,5) ИНДЕКС К ПОЗИЦИИ: ТЕР10-01-047-02 Деревянные конструкции (10.2015) ОЗП=8,91; ЭМ=4,95; ЗПМ=8,91; МАТ=2,17 НР (1786 руб.): 90%=118%*(0.9*0.85) от ФОТ СП (853 руб.): 43%=63%*(0.85*0.8) от ФОТ | 0,062 6,2 / 100 | 491214,48 31811,69 | 4754,04 190,95 | 454648.75 | 30455 | 1972 | 295 12 | 28188 | 215.4697 | 13.36
64 | ТСЦ-203-8084 Пр. Комитета по строит. ЛО от 01.07.11 №10 | Блоки дверные наружные или тамбурные: с заполнением стеклопакетами (ГОСТ 30970-2002) (м2) (МДС35-IV п.4.7.При ремонте и реконструкции зданий и сооружений работы, аналогичные технологическим процессам в новом строительстве ОЗП=1,15; ЭМ=1,25 к расх.; ЗПМ=1,25; ТЗ=1,15; ТЗМ=1,25; МДС35 пр.1 т.3 п.6.Ремонт существующих зданий (включая жилые дома) без расселения ОЗП=1,5; ЭМ=1,5 к расх.; ЗПМ=1,5; ТЗ=1,5; ТЗМ=1,5) ИНДЕКС К ПОЗИЦИИ: ТЕР10-01-047-02 Деревянные конструкции (10.2015) ОЗП=8,91; ЭМ=4,95; ЗПМ=8,91; МАТ=2,17 | -6,2 | 4381.27 |  | 4381.27 | -27164 |  |  | -27164
65 | ПРАЙС | Блок дверной ПВХ, площадь 3,1 м2 - 2 шт (шт) | 2 | 22599 |  | 22599 | 45198 |  |  | 45198
Итого прямые затраты по разделу в текущих ценах | [6 empty] | 49719 | 3154 | 343 32 | 46222 |  | 22.11
Накладные расходы | [6 empty] | 2627
Сметная прибыль | [6 empty] | 1454
Итоги по разделу 8 Установка двери ПВХ (тамбур) :
Проемы (ремонтно-строительные) (МДС81-33.2004 Прил.5 п.6; Письмо №АП-5536/06 Прил.2 п.6; Письмо от 27.11.12 №2536-ИП/12/ГС) | [6 empty] | 2672 |  |  |  |  | 8.75
Деревянные конструкции (МДС81-33.2004 Прил.4 п.10, Прим.п.1; Письмо №АП-5536/06 Прил.1 п.10, Прим.п.1; Письмо от 27.11.12 №2536-ИП/12/ГС) | [6 empty] | 5930 |  |  |  |  | 13.36
Материалы | [6 empty] | 45198
Итого | [6 empty] | 53800 |  |  |  |  | 22.11
Итого с индексом-дефлятором на 2016 год от Минэкономразвития 53 800 * 1,047 | [6 empty] | 56329
Справочно, в текущих ценах:
Материалы | [6 empty] | 46222
Машины и механизмы | [6 empty] | 343
ФОТ | [6 empty] | 3186
Накладные расходы | [6 empty] | 2627
Сметная прибыль | [6 empty] | 1454
Итого по разделу 8 Установка двери ПВХ (тамбур) | [6 empty] | 56329 |  |  |  |  | 22.11
Раздел 9. Двери металлические. Подъезд
66 | ТЕРр56-10-1 Пр. Комитета по строит. ЛО от 01.07.11 №10 | Снятие дверных полотен (100 м2 дверных полотен) (МДС35 пр.1 т.3 п.6.Ремонт существующих зданий (включая жилые дома) без расселения ОЗП=1,5; ЭМ=1,5 к расх.; ЗПМ=1,5; ТЗ=1,5; ТЗМ=1,5) ИНДЕКС К ПОЗИЦИИ: ТЕРр56-10-1 Проемы (10.2015) ОЗП=8,91; ЗПМ=8,91 НР (276 руб.): 70%=82%*0.85 от ФОТ СП (197 руб.): 50%=62%*0.8 от ФОТ | 0,054 5,4 / 100 | 7302,37 7302,37 |  |  | 394 | 394 |  |  | 54.42 | 2.94
67 | ТЕРр56-9-1 Пр. Комитета по строит. ЛО от 01.07.11 №10 | Демонтаж дверных коробок: в каменных стенах с отбивкой штукатурки в откосах (100 коробок) (МДС35 пр.1 т.3 п.6.Ремонт существующих зданий (включая жилые дома) без расселения ОЗП=1,5; ЭМ=1,5 к расх.; ЗПМ=1,5; ТЗ=1,5; ТЗМ=1,5) ИНДЕКС К ПОЗИЦИИ: ТЕРр56-9-1 Проемы (10.2015) ОЗП=8,91; ЭМ=3,93; ЗПМ=8,91 НР (524 руб.): 70%=82%*0.85 от ФОТ СП (375 руб.): 50%=62%*0.8 от ФОТ | 0,02 2 / 100 | 38840,27 36424,44 | 2415,83 1011,33 |  | 777 | 729 | 48 20 |  | 268.95 | 5.38
68 | ТЕР09-06-001-01 Пр. Комитета по строит. ЛО от 01.07.11 №10 | Монтаж: конструкций дверей, люков, лазов для автокоптилок и пароварочных камер (1 т конструкций) (МДС35-IV п.4.7.При ремонте и реконструкции зданий и сооружений работы, аналогичные технологическим процессам в новом строительстве ОЗП=1,15; ЭМ=1,25 к расх.; ЗПМ=1,25; ТЗ=1,15; ТЗМ=1,25; МДС35 пр.1 т.3 п.6.Ремонт существующих зданий (включая жилые дома) без расселения ОЗП=1,5; ЭМ=1,5 к расх.; ЗПМ=1,5; ТЗ=1,5; ТЗМ=1,5) ИНДЕКС К ПОЗИЦИИ: ТЕР09-06-001-01 Конструкции специального назначения (10.2015) ОЗП=8,91; ЭМ=5,92; ЗПМ=8,91; МАТ=5,63 НР (2478 руб.): 69%=90%*(0.9*0.85) от ФОТ СП (2083 руб.): 58%=85%*(0.85*0.8) от ФОТ | 0,16 2*80/1000 | 24287,54 22240,8 | 1807,19 209,33 | 239.55 | 3886 | 3559 | 289 33 | 38 | 154.3703 | 24.7
69 | ТСЦ-201-0252 | Двери стальные утепленные двупольные: площадь двери - 2,7 м2 (шт) (МДС35-IV п.4.7.При ремонте и реконструкции зданий и сооружений работы, аналогичные технологическим процессам в новом строительстве ОЗП=1,15; ЭМ=1,25 к расх.; ЗПМ=1,25; ТЗ=1,15; ТЗМ=1,25; МДС35 пр.1 т.3 п.6.Ремонт существующих зданий (включая жилые дома) без расселения ОЗП=1,5; ЭМ=1,5 к расх.; ЗПМ=1,5; ТЗ=1,5; ТЗМ=1,5) | 2 | 20675.54 |  | 20675.54 | 41351 |  |  | 41351
70 | ТЕР13-03-001-15 Пр. Комитета по строит. ЛО от 01.07.11 №10 | Огрунтовка бетонных и оштукатуренных поверхностей гидрофобизатором (100 м2 окрашиваемой поверхности) (МДС35-IV п.4.7.При ремонте и реконструкции зданий и сооружений работы, аналогичные технологическим процессам в новом строительстве ОЗП=1,15; ЭМ=1,25 к расх.; ЗПМ=1,25; ТЗ=1,15; ТЗМ=1,25; МДС35 пр.1 т.3 п.6.Ремонт существующих зданий (включая жилые дома) без расселения ОЗП=1,5; ЭМ=1,5 к расх.; ЗПМ=1,5; ТЗ=1,5; ТЗМ=1,5) ИНДЕКС К ПОЗИЦИИ: ТЕР13-03-001-15 Покрытие лакокрасочными материалами (10.2015) ОЗП=8,91; ЭМ=4,65; ЗПМ=8,91; МАТ=4,55 НР (26 руб.): 69%=90%*(0.9*0.85) от ФОТ СП (18 руб.): 48%=70%*(0.85*0.8) от ФОТ | 0,044 4,4 / 100 | 5068,5 867,01 | 118,14 3,17 | 4083.35 | 223 | 38 | 5 | 180 | 4.692 | 0.21
71 | ТЕР15-02-031-01 Пр. Комитета по строит. ЛО от 01.07.11 №10 | Штукатурка поверхностей оконных и дверных откосов по бетону и камню: плоских (100 м2 оштукатуриваемой поверхности) (МДС35-IV п.4.7.При ремонте и реконструкции зданий и сооружений работы, аналогичные технологическим процессам в новом строительстве ОЗП=1,15; ЭМ=1,25 к расх.; ЗПМ=1,25; ТЗ=1,15; ТЗМ=1,25; МДС35 пр.1 т.3 п.6.Ремонт существующих зданий (включая жилые дома) без расселения ОЗП=1,5; ЭМ=1,5 к расх.; ЗПМ=1,5; ТЗ=1,5; ТЗМ=1,5) ИНДЕКС К ПОЗИЦИИ: ТЕР15-02-031-01 Штукатурные работы (10.2015) ОЗП=8,91; ЭМ=6,61; ЗПМ=8,91; МАТ=6,96 НР (1970 руб.): 80%=105%*(0.9*0.85) от ФОТ СП (911 руб.): 37%=55%*(0.85*0.8) от ФОТ | 0,044 4,4 / 100 | 80842,56 55231,2 | 1064,62 756,46 | 24546.74 | 3557 | 2430 | 47 33 | 1080 | 352.0035 | 15.49
72 | ТЕР15-04-005-01 Пр. Комитета по строит. ЛО от 01.07.11 №10 | Окраска поливинилацетатными водоэмульсионными составами простая по штукатурке и сборным конструкциям: стен, подготовленным под окраску (100 м2 окрашиваемой поверхности) (МДС35-IV п.4.7.При ремонте и реконструкции зданий и сооружений работы, аналогичные технологическим процессам в новом строительстве ОЗП=1,15; ЭМ=1,25 к расх.; ЗПМ=1,25; ТЗ=1,15; ТЗМ=1,25; МДС35 пр.1 т.3 п.6.Ремонт существующих зданий (включая жилые дома) без расселения ОЗП=1,5; ЭМ=1,5 к расх.; ЗПМ=1,5; ТЗ=1,5; ТЗМ=1,5) ИНДЕКС К ПОЗИЦИИ: ТЕР15-04-005-01 Малярные работы (10.2015) ОЗП=8,91; ЭМ=5,05; ЗПМ=8,91; МАТ=3,23 НР (140 руб.): 80%=105%*(0.9*0.85) от ФОТ СП (65 руб.): 37%=55%*(0.85*0.8) от ФОТ | 0,044 4,4 / 100 | 6875,11 3966,32 | 94,78 3,68 | 2814.01 | 303 | 175 | 4 | 124 | 26.1855 | 1.15
Итого прямые затраты по разделу в текущих ценах | [6 empty] | 50491 | 7325 | 393 86 | 42773 |  | 49.87
Накладные расходы | [6 empty] | 5414
Сметная прибыль | [6 empty] | 3649
Итоги по разделу 9 Двери металлические. Подъезд :
Проемы (ремонтно-строительные) (МДС81-33.2004 Прил.5 п.6; Письмо №АП-5536/06 Прил.2 п.6; Письмо от 27.11.12 №2536-ИП/12/ГС) | [6 empty] | 2543 |  |  |  |  | 8.32
Строительные металлические конструкции (МДС81-33.2004 Прил.4 п.9, Прим.п.1; Письмо №АП-5536/06 Прил.1 п.9, Прим.п.1; Письмо от 27.11.12 №2536-ИП/12/ГС) | [6 empty] | 49798 |  |  |  |  | 24.7
Защита строительных конструкций и оборудования от коррозии (МДС81-33.2004 Прил.4 п.13, Прим.п.1; Письмо №АП-5536/06 Прил.1 п.13, Прим.п.1; Письмо от 27.11.12 №2536-ИП/12/ГС) | [6 empty] | 267 |  |  |  |  | 0.21
Отделочные работы (МДС81-33.2004 Прил.4 п.15, Прим.п.1; Письмо №АП-5536/06 Прил.1 п.15, Прим.п.1; Письмо от 27.11.12 №2536-ИП/12/ГС) | [6 empty] | 6946 |  |  |  |  | 16.64
Итого | [6 empty] | 59554 |  |  |  |  | 49.87
Итого с индексом-дефлятором на 2016 год от Минэкономразвития 59 554 * 1,047 | [6 empty] | 62353
Справочно, в текущих ценах:
Материалы | [6 empty] | 42773
Машины и механизмы | [6 empty] | 393
ФОТ | [6 empty] | 7411
Накладные расходы | [6 empty] | 5414
Сметная прибыль | [6 empty] | 3649
Итого по разделу 9 Двери металлические. Подъезд | [6 empty] | 62353 |  |  |  |  | 49.87
Раздел 10. Мусор
73 | ТССЦпг01-01-01-041 Приказ Минстроя России от 14.03.14 №97/пр | Погрузочные работы при автомобильных перевозках: мусора строительного с погрузкой вручную (1 т груза) ИНДЕКС К ПОЗИЦИИ: ТЕР46-04-009-01 Разборка конструкций (10.2015) ОЗП=8,91; ЭМ=4,12; ЗПМ=8,91 НР 0%=0%*0,85 от ФОТ СП 0%=0%*0.8 от ФОТ | 43 | 551,08 551,08 |  |  | 23696 | 23696
74 | ТССЦпг03-21-01-012 Приказ Минстроя России от 14.03.14 №97/пр | Перевозка грузов автомобилями-самосвалами грузоподъемностью 10 т, работающих вне карьера, на расстояние: до 12 км I класс груза (1 т груза) ИНДЕКС К ПОЗИЦИИ: ТЕР46-04-009-01 Разборка конструкций (10.2015) ОЗП=8,91; ЭМ=4,12; ЗПМ=8,91 НР 0%=0%*0.85 от ФОТ СП 0%=0%*0.8 от ФОТ | 43 | 66 | 66 |  | 2838 |  | 2838
75 | ТССЦпг01-01-01-039 Приказ Минстроя России от 14.03.14 №97/пр | Погрузочные работы при автомобильных перевозках: грунта растительного слоя (земля, перегной) (1 т груза) ИНДЕКС К ПОЗИЦИИ: ТЕР46-04-009-01 Разборка конструкций (10.2015) ОЗП=8,91; ЭМ=4,12; ЗПМ=8,91 НР 0%=0%*0,85 от ФОТ СП 0%=0%*0.8 от ФОТ | 47,94 28,2*1,7 | 21.55 | 21.55 |  | 1033 |  | 1033
76 | ТССЦпг03-21-01-005 Приказ Минстроя России от 14.03.14 №97/пр | Перевозка грузов автомобилями-самосвалами грузоподъемностью 10 т, работающих вне карьера, на расстояние: до 5 км I класс груза (1 т груза) ИНДЕКС К ПОЗИЦИИ: ТЕР46-04-009-01 Разборка конструкций (10.2015) ОЗП=8,91; ЭМ=4,12; ЗПМ=8,91 НР 0%=0%*0.85 от ФОТ СП 0%=0%*0.8 от ФОТ | 47,94 28,2*1,7 | 36.21 | 36.21 |  | 1736 |  | 1736
Итого прямые затраты по разделу в текущих ценах | [6 empty] | 29303 | 23696 | 5607
Итоги по разделу 10 Мусор :
Погрузо-разгрузочные работы | [6 empty] | 24729
Перевозка грузов автотранспортом | [6 empty] | 4574
Итого | [6 empty] | 29303
Итого с индексом-дефлятором на 2016 год от Минэкономразвития 29 303 * 1,047 | [6 empty] | 30680
Справочно, в текущих ценах:
Машины и механизмы | [6 empty] | 5607
ФОТ | [6 empty] | 23696
Итого по разделу 10 Мусор | [6 empty] | 30680
ИТОГИ ПО СМЕТЕ:
Итого прямые затраты по смете в текущих ценах | [6 empty] | 1013088 | 395744 | 80148 15606 | 537196 |  | 2501.39
Накладные расходы | [6 empty] | 315891
Сметная прибыль | [6 empty] | 167880
Итоги по смете:
Конструкции из кирпича и блоков (МДС81-33.2004 Прил.4 п.8, Прим.п.1; Письмо №АП-5536/06 Прил.1 п.8, Прим.п.1; Письмо от 27.11.12 №2536-ИП/12/ГС) | [6 empty] | 198997 |  |  |  |  | 455.36
Прочие ремонтно-строительные работы (МДС81-33.2004 Прил.5 п.19 и Письмо №ВБ-338/02 от 08.02.08; Письмо №АП-5536/06 Прил.2 п.19; Письмо от 27.11.12 №2536-ИП/12/ГС) | [6 empty] | 46979 |  |  |  |  | 28.7
Работы по реконструкции зданий и сооружений (усиление и замена существующих конструкций, разборка и возведение отдельных конструктивных элементов) (МДС81-33.2004 Прил.4 п.49, Прим.п.1; Письмо №АП-5536/06 Прил.1 п.49, Прим.п.1; Письмо от 27.11.12 №2536-ИП/12/ГС) | [6 empty] | 106211 |  |  |  |  | 274.02
Защита строительных конструкций и оборудования от коррозии (МДС81-33.2004 Прил.4 п.13, Прим.п.1; Письмо №АП-5536/06 Прил.1 п.13, Прим.п.1; Письмо от 27.11.12 №2536-ИП/12/ГС) | [6 empty] | 49268 |  |  |  |  | 82.5
Отделочные работы (МДС81-33.2004 Прил.4 п.15, Прим.п.1; Письмо №АП-5536/06 Прил.1 п.15, Прим.п.1; Письмо от 27.11.12 №2536-ИП/12/ГС) | [6 empty] | 558362 |  |  |  |  | 1096.49
Малярные работы (ремонтно-строительные) (МДС81-33.2004 Прил.5 п.12; Письмо №АП-5536/06 Прил.2 п.12; Письмо от 27.11.12 №2536-ИП/12/ГС) | [6 empty] | 51853 |  |  |  |  | 154.55
Материалы | [6 empty] | 173825
Крыши, кровли (ремонтно-строительные) (МДС81-33.2004 Прил.5 п.8; Письмо №АП-5536/06 Прил.2 п.8; Письмо от 27.11.12 №2536-ИП/12/ГС) | [6 empty] | 30672 |  |  |  |  | 61.07
Земляные работы, выполняемые ручным способом (МДС81-33.2004 Прил.4 п.1.2, Прим.п.1; Письмо №АП-5536/06 Прил.1 п.1.2, Прим.п.1; Письмо от 27.11.12 №2536-ИП/12/ГС) | [6 empty] | 14532 |  |  |  |  | 57.43
Бетонные и железобетонные монолитные конструкции в промышленном строительстве (МДС81-33.2004 Прил.4 п.6.1, Прим.п.1 и Письмо №ВБ-338/02 от 08.02.08; Письмо №АП-5536/06 Прил.1 п.6.1, Прим.п.1; Письмо от 27.11.12 №2536-ИП/12/ГС) | [6 empty] | 22982 |  |  |  |  | 37.07
Бетонные и железобетонные сборные конструкции в жилищно-гражданском строительстве (МДС81-33.2004 Прил.4 п.7.2, Прим.п.1; Письмо №АП-5536/06 Прил.1 п.7.2, Прим.п.1; Письмо от 27.11.12 №2536-ИП/12/ГС) | [6 empty] | 31292 |  |  |  |  | 28.49
Стены (ремонтно-строительные) (МДС81-33.2004 Прил.5 п.3; Письмо №АП-5536/06 Прил.2 п.3; Письмо от 27.11.12 №2536-ИП/12/ГС) | [6 empty] | 2603
Кровли (МДС81-33.2004 Прил.4 п.12, Прим.п.1; Письмо №АП-5536/06 Прил.1 п.12, Прим.п.1; Письмо от 27.11.12 №2536-ИП/12/ГС) | [6 empty] | 42071 |  |  |  |  | 71.21
Полы (МДС81-33.2004 Прил.4 п.11, Прим.п.1; Письмо №АП-5536/06 Прил.1 п.11, Прим.п.1; Письмо от 27.11.12 №2536-ИП/12/ГС) | [6 empty] | 3853 |  |  |  |  | 8.93
Строительные металлические конструкции (МДС81-33.2004 Прил.4 п.9, Прим.п.1; Письмо №АП-5536/06 Прил.1 п.9, Прим.п.1; Письмо от 27.11.12 №2536-ИП/12/ГС) | [6 empty] | 50434 |  |  |  |  | 25.6
Деревянные конструкции (МДС81-33.2004 Прил.4 п.10, Прим.п.1; Письмо №АП-5536/06 Прил.1 п.10, Прим.п.1; Письмо от 27.11.12 №2536-ИП/12/ГС) | [6 empty] | 55927 |  |  |  |  | 38.55
Штукатурные работы (ремонтно-строительные) (МДС81-33.2004 Прил.5 п.11; Письмо №АП-5536/06 Прил.2 п.11; Письмо от 27.11.12 №2536-ИП/12/ГС) | [6 empty] | 22479 |  |  |  |  | 64.35
Проемы (ремонтно-строительные) (МДС81-33.2004 Прил.5 п.6; Письмо №АП-5536/06 Прил.2 п.6; Письмо от 27.11.12 №2536-ИП/12/ГС) | [6 empty] | 5216 |  |  |  |  | 17.07
Погрузо-разгрузочные работы | [6 empty] | 24729
Перевозка грузов автотранспортом | [6 empty] | 4574
Итого | [6 empty] | 1496859 |  |  |  |  | 2501.39
Итого с индексом-дефлятором на 2016 год от Минэкономразвития 1 496 859 * 1,047 | [6 empty] | 1567211
Справочно, в текущих ценах:
Материалы | [6 empty] | 537196
Машины и механизмы | [6 empty] | 80148
ФОТ | [6 empty] | 411350
Накладные расходы | [6 empty] | 315891
Сметная прибыль | [6 empty] | 167880
Временные здания и сооружения 0,3% | [6 empty] | 4702
Итого | [6 empty] | 1571913
Зимнее удорожание 1,29% | [6 empty] | 20278
Итого | [6 empty] | 1592191
Непредвиденные затраты 2% | [6 empty] | 31844
Итого с непредвиденными | [6 empty] | 1624035
НДС 18% | [6 empty] | 292326
ВСЕГО по смете | [6 empty] | 1916361 |  |  |  |  | 2501.39
Составил: Инженер-сметчик АО "Дирекция единого заказчика Ленинградской области" : _______________________________________________________________________Афанасьева Д.А.
Проверил: Главный специалист проектно-сметного отдела НО «Фонд капитального ремонта многоквартирных домов Ленинградской области»______________________________Роотси Е.В.