## ЛСР по форме №4 с материалами
СОГЛАСОВАНО: | [6 empty] | УТВЕРЖДАЮ:
Заместитель генерального директора по организации капитального ремонта НО «Фонд капитального ремонта многоквартирных домов Ленинградской области» Никулин С.С.__________________ | [6 empty] | Лицо, уполномоченное действовать от имени собственников, на основании протокола общего собрания собственников №___________от_____________________20______г. _____________________________________________ (Ф.И.О., подпись, без печати)
ЛОКАЛЬНАЯ СМЕТА
на капитальный ремонт крыши многоквартирного дома по адресу:
Ленинградская область, Сланцевский район, г. Сланцы, ул. 1 Мая, д. 16
| Сметная стоимость строительных работ _______________________________________________________________________________________________ |  | ___________________________1656,624 |  | тыс. руб.
| Средства на оплату труда _______________________________________________________________________________________________ |  | ___________________________259,624 |  | тыс. руб.
| Сметная трудоемкость _______________________________________________________________________________________________ |  | _______________________________________________________________________________________________1642,68 |  | чел.час
Составлена в ценах ТСНБ-ЛО-2001 (3 зона) с индексацией в цены октября 2015 года.
№ пп | Шифр и номер позиции норматива | Наименование работ и затрат, единица измерения | Количество | Стоимость единицы, руб. |  |  | Общая стоимость, руб. |  |  |  | Затраты труда рабочих, чел.-ч, не занятых обслуживанием машин
|  |  |  | всего | эксплуата- ции машин | мате- риалы | Всего | оплаты труда | эксплуата- ции машин | мате- риалы
|  |  |  | оплаты труда | в т.ч. оплаты труда |  |  |  | в т.ч. оплаты труда |  | на единицу | всего
1 | 2 | 3 | 4 | 5 | 6 | 7 | 8 | 9 | 10 | 11 | 12 | 13
Раздел 1. Ремонт крыши
1 | ТЕР46-04-008-01 Пр. Комитета по строит. ЛО от 01.07.11 №10 | Разборка покрытий кровель: из рулонных материалов (100 м2 покрытия) ИНДЕКС К ПОЗИЦИИ: ТЕР46-04-008-01 Разборка конструкций (10.2015) ОЗП=8,91; ЭМ=4,99; ЗПМ=8,91 НР (8978 руб.): 110%*(0.9*0.85) от ФОТ СП (5078 руб.): 70%*(0.85*0.8) от ФОТ | 5,63 563 / 100 | 2102,31 1894,98 | 207.33 |  | 11836 | 10669 | 1167 |  | 14.38 | 80.96
2 | ТЕРр58-3-1 Пр. Комитета по строит. ЛО от 01.07.11 №10 | Разборка мелких покрытий и обделок из листовой стали: поясков, сандриков, желобов, отливов, свесов и т.п. (100 м труб и покрытий) ИНДЕКС К ПОЗИЦИИ: ТЕРр58-3-1 Крыши, кровли (10.2015) ОЗП=8,91; ЭМ=6,66; ЗПМ=8,91 НР (960 руб.): 83%*0.85 от ФОТ СП (708 руб.): 65%*0.8 от ФОТ | 1,135 113,5 / 100 | 1200,6 1199,2 | 1.4 |  | 1363 | 1361 | 2 |  | 9.1 | 10.33
3 | ТЕР12-01-017-01 Пр. Комитета по строит. ЛО от 01.07.11 №10 | Устройство выравнивающих стяжек: цементно-песчаных толщиной 15 мм (демонтаж существующей цементной стяжки) (100 м2 стяжки) (МДС36 п.3.3.1. Демонтаж (разборка) сборных бетонных и железобетонных конструкций ОЗП=0,8; ЭМ=0,8 к расх.; ЗПМ=0,8; МАТ=0 к расх.; ТЗ=0,8; ТЗМ=0,8) ИНДЕКС К ПОЗИЦИИ: ТЕР12-01-017-01 Кровли (10.2015) ОЗП=8,91; ЭМ=4,92; ЗПМ=8,91; МАТ=6,89 НР (17941 руб.): 120%*(0.9*0.85) от ФОТ СП (8638 руб.): 65%*(0.85*0.8) от ФОТ | 5,63 563 / 100 | 4166,07 3176,17 | 989,9 295,24 |  | 23455 | 17882 | 5573 1662 |  | 21.776 | 122.6
4 | ТЕР12-01-017-02 Пр. Комитета по строит. ЛО от 01.07.11 №10 | Устройство выравнивающих стяжек: на каждый 1 мм изменения толщины добавлять или исключать к расценке 12-01-017-01 до 50 мм (демонтаж существующей цементной стяжки) (100 м2 стяжки) (до 50 мм ПЗ=35 (ОЗП=35; ЭМ=35 к расх.; ЗПМ=35; МАТ=35 к расх.; ТЗ=35; ТЗМ=35); МДС36 п.3.3.1. Демонтаж (разборка) сборных бетонных и железобетонных конструкций ОЗП=0,8; ЭМ=0,8 к расх.; ЗПМ=0,8; МАТ=0 к расх.; ТЗ=0,8; ТЗМ=0,8) ИНДЕКС К ПОЗИЦИИ: ТЕР12-01-017-02 Кровли (10.2015) ОЗП=8,91; ЭМ=5,76; ЗПМ=8,91; МАТ=7,03 НР (21933 руб.): 120%*(0.9*0.85) от ФОТ СП (10560 руб.): 65%*(0.85*0.8) от ФОТ | 5,63 563 / 100 | 4579,12 4083,99 | 495,13 159,67 |  | 25780 | 22993 | 2787 899 |  | 28 | 157.64
5 | ТЕРр58-21-1 Пр. Комитета по строит. ЛО от 01.07.11 №10 | Смена колпаков на дымовых и вентиляционных трубах в один канал (10 шт.) ИНДЕКС К ПОЗИЦИИ: ТЕРр58-21-1 Крыши, кровли (10.2015) ОЗП=8,91; ЭМ=4,98; ЗПМ=8,91; МАТ=3,81 НР (724 руб.): 83%*0.85 от ФОТ СП (534 руб.): 65%*0.8 от ФОТ | 0,4 4 / 10 | 5327,96 2565,46 | 17.93 | 2744.57 | 2131 | 1026 | 7 | 1098 | 18.6 | 7.44
6 | ТЕРр58-21-2 Пр. Комитета по строит. ЛО от 01.07.11 №10 | На каждый следующий канал добавлять к расценке 58-21-1 (10 шт.) (до 5 каналов ПЗ=4 (ОЗП=4; ЭМ=4 к расх.; ЗПМ=4; МАТ=4 к расх.; ТЗ=4; ТЗМ=4)) ИНДЕКС К ПОЗИЦИИ: ТЕРр58-21-2 Крыши, кровли (10.2015) ОЗП=8,91; ЭМ=4,98; ЗПМ=8,91; МАТ=3,81 НР (810 руб.): 83%*0.85 от ФОТ СП (597 руб.): 65%*0.8 от ФОТ | 0,4 4 / 10 | 6139,96 2869,02 | 23.9 | 3247.04 | 2456 | 1148 | 10 | 1298 | 20.8 | 8.32
7 | ТЕРр58-17-5 Пр. Комитета по строит. ЛО от 01.07.11 №10 | Разборка теплоизоляции на кровле из: ваты минеральной толщиной 100 мм (100 м2 покрытия кровли) ИНДЕКС К ПОЗИЦИИ: ТЕРр58-17-5 Крыши, кровли (10.2015) ОЗП=8,91; ЭМ=6,66; ЗПМ=8,91 НР (6690 руб.): 83%*0.85 от ФОТ СП (4931 руб.): 65%*0.8 от ФОТ | 5,63 563 / 100 | 1696,73 1684,08 | 12.65 |  | 9553 | 9482 | 71 |  | 13.08 | 73.64
8 | ТЕР12-01-010-01 Пр. Комитета по строит. ЛО от 01.07.11 №10 | Устройство мелких покрытий (брандмауэры, парапеты, свесы и т.п.) из листовой оцинкованной стали (100 м2 покрытия) (МДС35-IV п.4.7.При ремонте и реконструкции зданий и сооружений работы, аналогичные технологическим процессам в новом строительстве ОЗП=1,15; ЭМ=1,25 к расх.; ЗПМ=1,25; ТЗ=1,15; ТЗМ=1,25) ИНДЕКС К ПОЗИЦИИ: ТЕР12-01-010-01 Кровли (10.2015) ОЗП=8,91; ЭМ=6,89; ЗПМ=8,91; МАТ=3,83 НР (11800 руб.): 120%*(0.9*0.85) от ФОТ СП (5681 руб.): 65%*(0.85*0.8) от ФОТ | 0,686 (113,5*0,4+23,2) / 100 | 50059,34 18681,11 | 242,7 57,02 | 31135.53 | 34341 | 12815 | 166 39 | 21360 | 129.6625 | 88.95
9 | ТЕР12-01-015-03 Пр. Комитета по строит. ЛО от 01.07.11 №10 | Устройство пароизоляции: прокладочной в один слой (пароизоляция) (100 м2 изолируемой поверхности) ИНДЕКС К ПОЗИЦИИ: ТЕР12-01-015-03 Кровли (10.2015) ОЗП=8,91; ЭМ=6,01; ЗПМ=8,91; МАТ=5,18 НР (6136 руб.): 120%*(0.9*0.85) от ФОТ СП (2954 руб.): 65%*(0.85*0.8) от ФОТ | 5,63 563 / 100 | 5854,68 1157,5 | 218,4 29,67 | 4478.78 | 32962 | 6517 | 1230 167 | 25215 | 7.84 | 44.14
10 | ТСЦ-101-0856 Пр. Комитета по строит. ЛО от 01.07.11 №10 | Рубероид кровельный с пылевидной посыпкой марки РКП-350б (м2) ИНДЕКС К ПОЗИЦИИ: ТСЦ-101-0856 (10.2015) МАТ=4,05 | -619,3 | 24.5 |  | 24.5 | -15173 |  |  | -15173
11 | 101-4135 | Пленка пароизоляционная ЮТАФОЛ (3-х слойная полиэтиленовая с армированным слоем из полиэтиленовых полос) (м2) | 619,3 | 24.07 |  | 24.07 | 14907 |  |  | 14907
12 | ТЕР12-01-013-03 Пр. Комитета по строит. ЛО от 01.07.11 №10 | Утепление покрытий плитами: из минеральной ваты или перлита на битумной мастике в один слой (100 м2 утепляемого покрытия) (МДС35-IV п.4.7.При ремонте и реконструкции зданий и сооружений работы, аналогичные технологическим процессам в новом строительстве ОЗП=1,15; ЭМ=1,25 к расх.; ЗПМ=1,25; ТЗ=1,15; ТЗМ=1,25) ИНДЕКС К ПОЗИЦИИ: ТЕР12-01-013-03 Кровли (10.2015) ОЗП=8,91; ЭМ=6,05; ЗПМ=8,91; МАТ=4,01 НР (44293 руб.): 120%*(0.9*0.85) от ФОТ СП (21326 руб.): 65%*(0.85*0.8) от ФОТ | 5,63 563 / 100 | 34368,74 8413,3 | 1131,58 156,7 | 24823.86 | 193496 | 47367 | 6371 882 | 139758 | 52.371 | 294.85
13 | ТСЦ-104-0003 Пр. Комитета по строит. ЛО от 01.07.11 №10 | Плиты из минеральной ваты: на синтетическом связующем М-250 (ГОСТ 9573-82) (м3) ИНДЕКС К ПОЗИЦИИ: ТСЦ-104-0003 (10.2015) МАТ=2,96 | -34,79 | 2440.37 |  | 2440.37 | -84900 |  |  | -84900
14 | ТСЦ-101-0078 Пр. Комитета по строит. ЛО от 01.07.11 №10 | Битумы нефтяные строительные кровельные марки: БНК-45/190, БНК-45/180 (т) ИНДЕКС К ПОЗИЦИИ: ТСЦ-101-0078 (10.2015) МАТ=13,98 | -0,1408 | 26204.81 |  | 26204.81 | -3690 |  |  | -3690
15 | ТСЦ-101-0322 Пр. Комитета по строит. ЛО от 01.07.11 №10 | Керосин для технических целей марок КТ-1, КТ-2 (т) ИНДЕКС К ПОЗИЦИИ: ТСЦ-101-0322 (10.2015) МАТ=5,58 | -0,3265 | 23863.32 |  | 23863.32 | -7791 |  |  | -7791
16 | ТСЦ-101-0594 Пр. Комитета по строит. ЛО от 01.07.11 №10 | Мастика битумная кровельная горячая (т) ИНДЕКС К ПОЗИЦИИ: ТСЦ-101-0594 (10.2015) МАТ=8,8 | -1,132 | 35046.26 |  | 35046.26 | -39672 |  |  | -39672
17 | Прайс | Плиты минераловатные 'Лайт-Баттс' ROCKWOOL, толщина 100 мм (м3) | 34,79 | 3556.7 |  | 3556.7 | 123738 |  |  | 123738
18 | ТЕР12-01-013-04 Пр. Комитета по строит. ЛО от 01.07.11 №10 | Утепление покрытий плитами: на каждый последующий слой добавлять к расценке 12-01-013-03 (100 м2 утепляемого покрытия) (МДС35-IV п.4.7.При ремонте и реконструкции зданий и сооружений работы, аналогичные технологическим процессам в новом строительстве ОЗП=1,15; ЭМ=1,25 к расх.; ЗПМ=1,25; ТЗ=1,15; ТЗМ=1,25) ИНДЕКС К ПОЗИЦИИ: ТЕР12-01-013-04 Кровли (10.2015) ОЗП=8,91; ЭМ=6,08; ЗПМ=8,91; МАТ=3,85 НР (34476 руб.): 120%*(0.9*0.85) от ФОТ СП (16600 руб.): 65%*(0.85*0.8) от ФОТ | 5,63 563 / 100 | 30305,16 6514,11 | 1093,03 156,7 | 22698.02 | 170618 | 36674 | 6154 882 | 127790 | 40.549 | 228.29
19 | ТСЦ-104-0003 Пр. Комитета по строит. ЛО от 01.07.11 №10 | Плиты из минеральной ваты: на синтетическом связующем М-250 (ГОСТ 9573-82) (м3) ИНДЕКС К ПОЗИЦИИ: ТСЦ-104-0003 (10.2015) МАТ=2,96 | -34,79 | 2440.37 |  | 2440.37 | -84900 |  |  | -84900
20 | ТСЦ-101-0594 Пр. Комитета по строит. ЛО от 01.07.11 №10 | Мастика битумная кровельная горячая (т) ИНДЕКС К ПОЗИЦИИ: ТСЦ-101-0594 (10.2015) МАТ=8,8 | -1,132 | 35046.26 |  | 35046.26 | -39672 |  |  | -39672
21 | Прайс | Плиты минераловатные 'Лайт-Баттс' ROCKWOOL, толщина 100 мм (м3) | 34,79 | 3556.7 |  | 3556.7 | 123738 |  |  | 123738
22 | ТЕР12-01-015-03 Пр. Комитета по строит. ЛО от 01.07.11 №10 | Устройство пароизоляции: прокладочной в один слой (гидроизоляция) (100 м2 изолируемой поверхности) ИНДЕКС К ПОЗИЦИИ: ТЕР12-01-015-03 Кровли (10.2015) ОЗП=8,91; ЭМ=6,01; ЗПМ=8,91; МАТ=5,18 НР (6136 руб.): 120%*(0.9*0.85) от ФОТ СП (2954 руб.): 65%*(0.85*0.8) от ФОТ | 5,63 563 / 100 | 5854,68 1157,5 | 218,4 29,67 | 4478.78 | 32962 | 6517 | 1230 167 | 25215 | 7.84 | 44.14
23 | ТСЦ-101-0856 Пр. Комитета по строит. ЛО от 01.07.11 №10 | Рубероид кровельный с пылевидной посыпкой марки РКП-350б (м2) ИНДЕКС К ПОЗИЦИИ: ТСЦ-101-0856 (10.2015) МАТ=4,05 | -619,3 | 24.5 |  | 24.5 | -15173 |  |  | -15173
24 | 101-4134 | Пленка подкровельная антиконденсатная (гидроизоляционная) типа ЮТАКОН (м2) | 619,3 | 26.54 |  | 26.54 | 16436 |  |  | 16436
25 | ТЕР08-02-007-01 Пр. Комитета по строит. ЛО от 01.07.11 №10 применительно | Армирование кладки стен и других конструкций (армирование сеткой стальной стяжки) (1 т металлических изделий) (МДС35-IV п.4.7.При ремонте и реконструкции зданий и сооружений работы, аналогичные технологическим процессам в новом строительстве ОЗП=1,15; ЭМ=1,25 к расх.; ЗПМ=1,25; ТЗ=1,15; ТЗМ=1,25) ИНДЕКС К ПОЗИЦИИ: ТЕР08-02-007-01 Конструкции из кирпича и камней (10.2015) ОЗП=8,91; ЭМ=6,02; ЗПМ=8,91; МАТ=4,62 НР (3121 руб.): 122%*(0.9*0.85) от ФОТ СП (1819 руб.): 80%*(0.85*0.8) от ФОТ | 0,3378 563*0,6/1000 | 41685,23 9834,28 | 450,97 65,49 | 31399.98 | 14081 | 3322 | 152 22 | 10607 | 73.2895 | 24.76
26 | ТЕР12-01-017-01 Пр. Комитета по строит. ЛО от 01.07.11 №10 | Устройство выравнивающих стяжек: цементно-песчаных толщиной 15 мм (100 м2 стяжки) ИНДЕКС К ПОЗИЦИИ: ТЕР12-01-017-01 Кровли (10.2015) ОЗП=8,91; ЭМ=4,92; ЗПМ=8,91; МАТ=6,89 НР (22427 руб.): 120%*(0.9*0.85) от ФОТ СП (10798 руб.): 65%*(0.85*0.8) от ФОТ | 5,63 563 / 100 | 11364,08 3970,21 | 1237,38 369,05 | 6156.49 | 63980 | 22352 | 6966 2078 | 34662 | 27.22 | 153.25
27 | ТЕР12-01-017-02 Пр. Комитета по строит. ЛО от 01.07.11 №10 | Устройство выравнивающих стяжек: на каждый 1 мм изменения толщины добавлять или исключать к расценке 12-01-017-01 до 40 мм (100 м2 стяжки) (до 40 мм ПЗ=25 (ОЗП=25; ЭМ=25 к расх.; ЗПМ=25; МАТ=25 к расх.; ТЗ=25; ТЗМ=25)) ИНДЕКС К ПОЗИЦИИ: ТЕР12-01-017-02 Кровли (10.2015) ОЗП=8,91; ЭМ=5,76; ЗПМ=8,91; МАТ=7,03 НР (19583 руб.): 120%*(0.9*0.85) от ФОТ СП (9429 руб.): 65%*(0.85*0.8) от ФОТ | 5,63 563 / 100 | 14148,43 3646,42 | 442,08 142,56 | 10059.93 | 79656 | 20529 | 2489 803 | 56638 | 25 | 140.75
28 | ТЕР12-01-016-02 Пр. Комитета по строит. ЛО от 01.07.11 №10 | Огрунтовка оснований из бетона или раствора под водоизоляционный кровельный ковер: готовой эмульсией битумной (100 м2 кровли) (МДС35-IV п.4.7.При ремонте и реконструкции зданий и сооружений работы, аналогичные технологическим процессам в новом строительстве ОЗП=1,15; ЭМ=1,25 к расх.; ЗПМ=1,25; ТЗ=1,15; ТЗМ=1,25) ИНДЕКС К ПОЗИЦИИ: ТЕР12-01-016-02 Кровли (10.2015) ОЗП=8,91; ЭМ=4,98; ЗПМ=8,91; МАТ=4,19 НР (2457 руб.): 120%*(0.9*0.85) от ФОТ СП (1183 руб.): 65%*(0.85*0.8) от ФОТ | 5,63 563 / 100 | 1523,61 475,44 | 29.88 | 1018.29 | 8578 | 2677 | 168 | 5733 | 3.22 | 18.13
29 | ТЕР46-03-017-01 Пр. Комитета по строит. ЛО от 01.07.11 №10 | Заделка отверстий, гнезд и борозд: в перекрытиях железобетонных площадью до 0,1 м2 (1 м3 заделки) ИНДЕКС К ПОЗИЦИИ: ТЕР46-03-017-01 Сверление и пробивка отверстий, проемов в конструкциях. заделка отверстий, гнезд и борозд (10.2015) ОЗП=8,91; ЭМ=5,03; ЗПМ=8,91; МАТ=4,77 НР (13 руб.): 110%*(0.9*0.85) от ФОТ СП (7 руб.): 70%*(0.85*0.8) от ФОТ | 0.002 | 13467,41 7534,3 | 148.59 | 5784.52 | 27 | 15 |  | 12 | 55.16 | 0.11
30 | ТЕР12-01-002-09 Пр. Комитета по строит. ЛО от 01.07.11 №10 | Устройство кровель плоских из наплавляемых материалов: в два слоя (100 м2 кровли) (МДС35-IV п.4.7.При ремонте и реконструкции зданий и сооружений работы, аналогичные технологическим процессам в новом строительстве ОЗП=1,15; ЭМ=1,25 к расх.; ЗПМ=1,25; ТЗ=1,15; ТЗМ=1,25) ИНДЕКС К ПОЗИЦИИ: ТЕР12-01-002-09 Кровли (10.2015) ОЗП=8,91; ЭМ=5,04; ЗПМ=8,91; МАТ=3,4 НР (13854 руб.): 120%*(0.9*0.85) от ФОТ СП (6670 руб.): 65%*(0.85*0.8) от ФОТ | 5,63 563 / 100 | 32174,98 2623,51 | 302,53 57,02 | 29248.94 | 181145 | 14770 | 1703 321 | 164672 | 16.514 | 92.97
31 | ТЕР20-02-012-01 Пр. Комитета по строит. ЛО от 01.07.11 №10 | Установка дефлекторов диаметром патрубка: 280 мм (1 дефлектор) ИНДЕКС К ПОЗИЦИИ: ТЕР20-02-012-01 Конструктивные элементы монтажа систем вентиляции и кондиционирования воздуха (10.2015) ОЗП=8,91; ЭМ=4,64; ЗПМ=8,91; МАТ=5,84 НР (2472 руб.): 128%*(0.9*0.85) от ФОТ СП (1425 руб.): 83%*(0.85*0.8) от ФОТ | 6 | 478,02 420,73 | 15.13 | 42.16 | 2868 | 2524 | 91 | 253 | 2.92 | 17.52
32 | Прайс | Аэратор (шт) | 6 | 625 |  | 625 | 3750 |  |  | 3750
33 | ТЕР12-01-004-01 Пр. Комитета по строит. ЛО от 01.07.11 №10 | Устройство примыканий рулонных и мастичных кровель к стенам и парапетам высотой: до 600 мм без фартуков (100 м примыканий) (МДС35-IV п.4.7.При ремонте и реконструкции зданий и сооружений работы, аналогичные технологическим процессам в новом строительстве ОЗП=1,15; ЭМ=1,25 к расх.; ЗПМ=1,25; ТЗ=1,15; ТЗМ=1,25) ИНДЕКС К ПОЗИЦИИ: ТЕР12-01-004-01 Кровли (10.2015) ОЗП=8,91; ЭМ=5,53; ЗПМ=8,91; МАТ=6,85 НР (1006 руб.): 120%*(0.9*0.85) от ФОТ СП (484 руб.): 65%*(0.85*0.8) от ФОТ | 0,232 23,2 / 100 | 35407,29 4656,01 | 1324,85 68,38 | 29426.43 | 8214 | 1080 | 307 16 | 6827 | 30.015 | 6.96
34 | ТЕР20-02-009-01 Пр. Комитета по строит. ЛО от 01.07.11 №10 | Установка зонтов над шахтами из листовой стали круглого сечения диаметром: 200 мм (1 зонт) ИНДЕКС К ПОЗИЦИИ: ТЕР20-02-009-01 Конструктивные элементы монтажа систем вентиляции и кондиционирования воздуха (10.2015) ОЗП=8,91; ЭМ=5,33; ЗПМ=8,91; МАТ=5,62 НР (571 руб.): 128%*(0.9*0.85) от ФОТ СП (329 руб.): 83%*(0.85*0.8) от ФОТ | 8 | 102,29 72,88 | 10.13 | 19.28 | 818 | 583 | 81 | 154 | 0.47 | 3.76
35 | 301-0296 | Зонты вентиляционных систем из листовой и сортовой стали,: круглые, диаметром шахты 200 мм (шт) | 8 | 439.91 |  | 439.91 | 3519 |  |  | 3519
36 | 301-1224 | Крепления для трубопроводов: кронштейны, планки, хомуты (кг) | 4 0,5*8 | 74.79 |  | 74.79 | 299 |  |  | 299
37 | ТЕРр58-23-1 Пр. Комитета по строит. ЛО от 01.07.11 №10 | Установка стальной гильзы и фартука при обделке мест примыкания мягкой кровли (1 место) ИНДЕКС К ПОЗИЦИИ: ТЕРр58-23-1 Крыши, кровли (10.2015) ОЗП=8,91; ЭМ=5,89; ЗПМ=8,91; МАТ=6,22 НР (1795 руб.): 83%*0.85 от ФОТ СП (1323 руб.): 65%*0.8 от ФОТ | 2 | 4997,36 1272,17 | 52.72 | 3672.47 | 9995 | 2544 | 105 | 7346 | 8.83 | 17.66
38 | ТЕР09-03-029-01 Пр. Комитета по строит. ЛО от 01.07.11 №10 | Монтаж лестниц прямолинейных и криволинейных, пожарных с ограждением (демонтаж) (1 т конструкций) (МДС36 п.3.3.1. Демонтаж (разборка) металлических конструкций ОЗП=0,7; ЭМ=0,7 к расх.; ЗПМ=0,7; МАТ=0 к расх.; ТЗ=0,7; ТЗМ=0,7) ИНДЕКС К ПОЗИЦИИ: ТЕР09-03-029-01 Конструктивные элементы зданий и сооружений (10.2015) ОЗП=8,91; ЭМ=6,71; ЗПМ=8,91; МАТ=5,86 НР (310 руб.): 90%*(0.9*0.85) от ФОТ СП (260 руб.): 85%*(0.85*0.8) от ФОТ | 0,1 100/1000 | 7249,22 3599,75 | 3649,47 901,56 |  | 725 | 360 | 365 90 |  | 22.659 | 2.27
39 | ТЕР09-03-029-01 Пр. Комитета по строит. ЛО от 01.07.11 №10 | Монтаж лестниц прямолинейных и криволинейных, пожарных с ограждением (1 т конструкций) ИНДЕКС К ПОЗИЦИИ: ТЕР09-03-029-01 Конструктивные элементы зданий и сооружений (10.2015) ОЗП=8,91; ЭМ=6,71; ЗПМ=8,91; МАТ=5,86 НР (443 руб.): 90%*(0.9*0.85) от ФОТ СП (372 руб.): 85%*(0.85*0.8) от ФОТ | 0,1 100/1000 | 10980 5142,5 | 5213,54 1287,94 | 623.96 | 1098 | 514 | 521 129 | 63 | 32.37 | 3.24
40 | Прайс | Вертикальная пожарная лестница П1-1 (5 метров) (шт.) | 1 | 37500 |  | 37500 | 37500 |  |  | 37500
41 | ТССЦпг01-01-01-041 Приказ Минстроя России от 14.03.14 №97/пр | Погрузочные работы при автомобильных перевозках: мусора строительного с погрузкой вручную (1 т груза) ИНДЕКС К ПОЗИЦИИ: ТЕРр58-17-5 Крыши, кровли (10.2015) ОЗП=8,91; ЭМ=6,66; ЗПМ=8,91 НР 0%*0.85 от ФОТ СП 0%*0.8 от ФОТ | 10,426 6,036+4,39 | 551,08 551,08 |  |  | 5746 | 5746
42 | ТССЦпг03-21-01-030 Приказ Минстроя России от 14.03.14 №97/пр | Перевозка грузов автомобилями-самосвалами грузоподъемностью 10 т, работающих вне карьера, на расстояние: до 30 км I класс груза (1 т груза) ИНДЕКС К ПОЗИЦИИ: ТЕРр58-17-5 Крыши, кровли (10.2015) ОЗП=8,91; ЭМ=6,66; ЗПМ=8,91 НР 0%*0.85 от ФОТ СП 0%*0.8 от ФОТ | 10,426 | 168.63 | 168.63 |  | 1758 |  | 1758
Итого прямые затраты по разделу в текущих ценах | [6 empty] | 952558 | 251467 | 39474 8157 | 661617 |  | 1642.68
Накладные расходы | [6 empty] | 228927
Сметная прибыль | [6 empty] | 114662
Итоги по разделу 1 Ремонт крыши :
Работы по реконструкции зданий и сооружений (усиление и замена существующих конструкций, разборка и возведение отдельных конструктивных элементов) | [6 empty] | 25940 |  |  |  |  | 81.07
Крыши, кровли (ремонтно-строительные) | [6 empty] | 44568 |  |  |  |  | 117.39
Кровли | [6 empty] | 1154508 |  |  |  |  | 1392.67
Материалы | [6 empty] | 32916
Конструкции из кирпича и блоков | [6 empty] | 19021 |  |  |  |  | 24.76
Сантехнические работы - внутренние (трубопроводы, водопровод, канализация, отопление, газоснабжение, вентиляция и кондиционирование воздуха) | [6 empty] | 8482 |  |  |  |  | 21.28
Строительные металлические конструкции | [6 empty] | 3208 |  |  |  |  | 5.51
Погрузо-разгрузочные работы | [6 empty] | 5746
Перевозка грузов автотранспортом | [6 empty] | 1758
Итого | [6 empty] | 1296147 |  |  |  |  | 1642.68
Индекс-дефлятор 1 296 147 * 1,047 | [6 empty] | 1357066
Справочно, в текущих ценах:
Материалы | [6 empty] | 661617
Машины и механизмы | [6 empty] | 39474
ФОТ | [6 empty] | 259624
Накладные расходы | [6 empty] | 228927
Сметная прибыль | [6 empty] | 114662
Итого по разделу 1 Ремонт крыши | [6 empty] | 1357066 |  |  |  |  | 1642.68
ИТОГИ ПО СМЕТЕ:
Итого прямые затраты по смете в текущих ценах | [6 empty] | 952558 | 251467 | 39474 8157 | 661617 |  | 1642.68
Накладные расходы | [6 empty] | 228927
Сметная прибыль | [6 empty] | 114662
Итоги по смете:
Работы по реконструкции зданий и сооружений (усиление и замена существующих конструкций, разборка и возведение отдельных конструктивных элементов) | [6 empty] | 25940 |  |  |  |  | 81.07
Крыши, кровли (ремонтно-строительные) | [6 empty] | 44568 |  |  |  |  | 117.39
Кровли | [6 empty] | 1154508 |  |  |  |  | 1392.67
Материалы | [6 empty] | 32916
Конструкции из кирпича и блоков | [6 empty] | 19021 |  |  |  |  | 24.76
Сантехнические работы - внутренние (трубопроводы, водопровод, канализация, отопление, газоснабжение, вентиляция и кондиционирование воздуха) | [6 empty] | 8482 |  |  |  |  | 21.28
Строительные металлические конструкции | [6 empty] | 3208 |  |  |  |  | 5.51
Погрузо-разгрузочные работы | [6 empty] | 5746
Перевозка грузов автотранспортом | [6 empty] | 1758
Итого | [6 empty] | 1296147 |  |  |  |  | 1642.68
Индекс-дефлятор 1 296 147 * 1,047 | [6 empty] | 1357066
Справочно, в текущих ценах:
Материалы | [6 empty] | 661617
Машины и механизмы | [6 empty] | 39474
ФОТ | [6 empty] | 259624
Накладные расходы | [6 empty] | 228927
Сметная прибыль | [6 empty] | 114662
Временные здания и сооружения 0,4% | [6 empty] | 5428
Итого | [6 empty] | 1362494
Зимнее удорожание 1,02% | [6 empty] | 13897
Итого | [6 empty] | 1376391
Резерв средств на непредвиденные работы и затраты 2% | [6 empty] | 27528
Итого с непредвиденными | [6 empty] | 1403919
НДС 18% | [6 empty] | 252705
ВСЕГО по смете | [6 empty] | 1656624 |  |  |  |  | 1642.68
Составил: Инженер-сметчик АО "Дирекция единого заказчика Ленинградской области" : ______________________________________________________________Афанасьева Д.А.
Проверил: Специалист проектно-сметного отдела НО «Фонд капитального ремонта многоквартирных домов Ленинградской области»: ___________________________Туисова Д.Д.