## ЛСР по форме №4 с материалами
СОГЛАСОВАНО: | [6 empty] | УТВЕРЖДАЮ:
Заместитель генерального директора по организации капитального ремонта НО «Фонд капитального ремонта многоквартирных домов Ленинградской области» Никулин С.С.__________________ | [6 empty] | Лицо, уполномоченное действовать от имени собственников, на основании протокола общего собрания собственников №___________от_____________________20______г. _____________________________________________ (Ф.И.О., подпись, без печати)
ЛОКАЛЬНАЯ СМЕТА
на капитальный ремонт крыши многоквартирного дома по адресу:
Ленинградская область, Сланцевский район, г. Сланцы, ул. Чкалова, д. 5
| Сметная стоимость строительных работ _______________________________________________________________________________________________ |  | ___________________________2716,721 |  | тыс. руб.
| Средства на оплату труда _______________________________________________________________________________________________ |  | ___________________________394,240 |  | тыс. руб.
| Сметная трудоемкость _______________________________________________________________________________________________ |  | _______________________________________________________________________________________________2478,08 |  | чел.час
Составлена в ценах ТСНБ-ЛО-2001 (3 зона) с индексацией в цены октября 2015 года.
№ пп | Шифр и номер позиции норматива | Наименование работ и затрат, единица измерения | Количество | Стоимость единицы, руб. |  |  | Общая стоимость, руб. |  |  |  | Затраты труда рабочих, чел.-ч, не занятых обслуживанием машин
|  |  |  | всего | эксплуата- ции машин | мате- риалы | Всего | оплаты труда | эксплуата- ции машин | мате- риалы
|  |  |  | оплаты труда | в т.ч. оплаты труда |  |  |  | в т.ч. оплаты труда |  | на единицу | всего
1 | 2 | 3 | 4 | 5 | 6 | 7 | 8 | 9 | 10 | 11 | 12 | 13
Раздел 1. Ремонт крыши
2 | ТЕРр58-17-3 Пр. Комитета по строит. ЛО от 01.07.11 №10 | Разборка покрытий кровель: из волнистых и полуволнистых асбестоцементных листов (100 м2 покрытия кровли) ИНДЕКС К ПОЗИЦИИ: ТЕРр58-17-3 Крыши, кровли (10.2015) ОЗП=8,91; ЭМ=6,66; ЗПМ=8,91 НР (12336 руб.): 83%*0.85 от ФОТ СП (9092 руб.): 65%*0.8 от ФОТ | 5,44 544 / 100 | 3221,3 3214,11 | 7.19 |  | 17524 | 17485 | 39 |  | 24.39 | 132.68
3 | ТЕРр58-1-1 Пр. Комитета по строит. ЛО от 01.07.11 №10 | Разборка деревянных элементов конструкций крыш: обрешетки из брусков с прозорами (100 м2 кровли) ИНДЕКС К ПОЗИЦИИ: ТЕРр58-1-1 Крыши, кровли (10.2015) ОЗП=8,91; ЭМ=7,7; ЗПМ=8,91 НР (8210 руб.): 83%*0.85 от ФОТ СП (6051 руб.): 65%*0.8 от ФОТ | 5,44 544 / 100 | 2384,52 2034,25 | 350,27 104,87 |  | 12972 | 11067 | 1905 570 |  | 15.16 | 82.47
4 | ТЕРр58-5-3 Пр. Комитета по строит. ЛО от 01.07.11 №10 | Ремонт деревянных элементов конструкций крыш: смена стропильных ног из брусьев (100 м) ИНДЕКС К ПОЗИЦИИ: ТЕРр58-5-3 Крыши, кровли (10.2015) ОЗП=8,91; ЭМ=5,07; ЗПМ=8,91; МАТ=3,19 НР (15256 руб.): 83%*0.85 от ФОТ СП (11244 руб.): 65%*0.8 от ФОТ | 1 100 / 100 | 39116,77 21624,21 | 204.83 | 17287.73 | 39117 | 21624 | 205 | 17288 | 150.09 | 150.09
6 | ТЕР10-01-091-01 Пр. Комитета по строит. ЛО от 01.07.11 №10 | Антисептическая обработка деревянных конструкций составом "Пирилакс" при помощи аппарата аэрозольно-капельного распыления (100 м2 обрабатываемой поверхности) (МДС35-IV п.4.7.При ремонте и реконструкции зданий и сооружений работы, аналогичные технологическим процессам в новом строительстве ОЗП=1,15; ЭМ=1,25 к расх.; ЗПМ=1,25; ТЗ=1,15; ТЗМ=1,25) ИНДЕКС К ПОЗИЦИИ: ТЕР10-01-091-01 Деревянные конструкции (10.2015) ОЗП=8,91; ЭМ=4,72; ЗПМ=8,91; МАТ=10,46 НР (2040 руб.): 118%*(0.9*0.85) от ФОТ СП (968 руб.): 63%*(0.85*0.8) от ФОТ | 2,4 240 / 100 | 3419,15 931,71 | 260,6 9,8 | 2226.84 | 8206 | 2236 | 625 24 | 5345 | 5.865 | 14.08
7 | ТЕРр58-17-5 Пр. Комитета по строит. ЛО от 01.07.11 №10 | Разборка теплоизоляции на кровле из: ваты минеральной толщиной 100 мм (100 м2 покрытия кровли) ИНДЕКС К ПОЗИЦИИ: ТЕРр58-17-5 Крыши, кровли (10.2015) ОЗП=8,91; ЭМ=6,66; ЗПМ=8,91 НР (4515 руб.): 83%*0.85 от ФОТ СП (3328 руб.): 65%*0.8 от ФОТ | 3,8 380 / 100 | 1696,73 1684,08 | 12.65 |  | 6448 | 6400 | 48 |  | 13.08 | 49.7
9 | ТЕР10-01-003-01 Пр. Комитета по строит. ЛО от 01.07.11 №10 | Устройство слуховых окон (1 слуховое окно) (МДС35-IV п.4.7.При ремонте и реконструкции зданий и сооружений работы, аналогичные технологическим процессам в новом строительстве ОЗП=1,15; ЭМ=1,25 к расх.; ЗПМ=1,25; ТЗ=1,15; ТЗМ=1,25) ИНДЕКС К ПОЗИЦИИ: ТЕР10-01-003-01 Деревянные конструкции (10.2015) ОЗП=8,91; ЭМ=5,98; ЗПМ=8,91; МАТ=6,77 НР (2040 руб.): 118%*(0.9*0.85) от ФОТ СП (968 руб.): 63%*(0.85*0.8) от ФОТ | 2 | 4087,62 1098,53 | 203,17 31,3 | 2785.92 | 8175 | 2197 | 406 63 | 5572 | 7.6245 | 15.25
10 | 203-0251 | Створки оконные для жилых зданий площадь: 0,3-0,4 м2 (м2) ИНДЕКС К ПОЗИЦИИ: ТЕР10-01-003-01 Деревянные конструкции (10.2015) ОЗП=8,91; ЭМ=5,98; ЗПМ=8,91; МАТ=6,77 | -1 | 961.48 |  | 961.48 | -961 |  |  | -961
12 | 101-0924 | Скобяные изделия для оконных блоков общественных зданий при заполнении отдельными элементами одностворных: высотой до 1,2 м (компл) | 4 | 135.27 |  | 135.27 | 541 |  |  | 541
13 | Прайс | Решетки жалюзийные (шт) МАТ=1595,00/1,18 | 4 | 1351,69 1595,00/1,18 |  | 1351,69 1595,00/1,18 | 5407 |  |  | 5407
14 | ТЕР12-01-020-01 Пр. Комитета по строит. ЛО от 01.07.11 №10 | Устройство кровель различных типов из металлочерепицы (без устройства карниза) (100 м2 кровли) (МДС35-IV п.4.7.При ремонте и реконструкции зданий и сооружений работы, аналогичные технологическим процессам в новом строительстве ОЗП=1,15; ЭМ=1,25 к расх.; ЗПМ=1,25; ТЗ=1,15; ТЗМ=1,25) ИНДЕКС К ПОЗИЦИИ: ТЕР12-01-020-01 Кровли (10.2015) ОЗП=8,91; ЭМ=5,4; ЗПМ=8,91; МАТ=5,22 НР (161023 руб.): 120%*(0.9*0.85) от ФОТ СП (77529 руб.): 65%*(0.85*0.8) от ФОТ | 5,44 544 / 100 | 141981,65 31765,17 | 4889,09 478,58 | 105327.39 | 772380 | 172803 | 26597 2603 | 572980 | 199.9505 | 1087.73
15 | 101-4128 | Дополнительные элементы металлочерепичной кровли: коньковый элемент, разжелобки, профили с покрытием (м2) | 73,4 10,4+17+46 | 916.74 |  | 916.74 | 67289 |  |  | 67289
17 | ТЕРр60-9-2 Пр. Комитета по строит. ЛО от 01.07.11 №10 | Ремонт разделок трубы в один канал (100 шт.) ИНДЕКС К ПОЗИЦИИ: ТЕРр60-9-2 Печные работы (10.2015) ОЗП=8,91; ЭМ=6,94; ЗПМ=8,91; МАТ=21,16 НР (1385 руб.): 78%*0.85 от ФОТ СП (1053 руб.): 63%*0.8 от ФОТ | 0,06 6 / 100 | 63802,81 34586,57 | 924,89 241,55 | 28291.35 | 3828 | 2075 | 55 14 | 1698 | 240.06 | 14.4
18 | ТЕРр60-9-3 Пр. Комитета по строит. ЛО от 01.07.11 №10 | На каждый следующий канал добавлять к расценке 60-9-2 (100 шт.) (до 8 каналов ПЗ=7 (ОЗП=7; ЭМ=7 к расх.; ЗПМ=7; МАТ=7 к расх.; ТЗ=7; ТЗМ=7)) ИНДЕКС К ПОЗИЦИИ: ТЕРр60-9-3 Печные работы (10.2015) ОЗП=8,91; ЭМ=6,94; ЗПМ=8,91; МАТ=21,45 НР (2637 руб.): 78%*0.85 от ФОТ СП (2005 руб.): 63%*0.8 от ФОТ | 0,06 6 / 100 | 214958,51 65645,05 | 2504,3 654,26 | 146809.16 | 12898 | 3939 | 150 39 | 8809 | 455.63 | 27.34
19 | 404-0007 | Кирпич керамический одинарный, размером 250х120х65 мм, марка: 150 (тыс.шт) | 0,851 851/1000 | 23816.61 |  | 23816.61 | 20268 |  |  | 20268
20 | ТЕР46-02-009-02 Пр. Комитета по строит. ЛО от 01.07.11 №10 | Отбивка штукатурки с поверхностей: стен и потолков кирпичных (100 м2) ИНДЕКС К ПОЗИЦИИ: ТЕР46-02-009-02 Замена конструкций (10.2015) ОЗП=8,91; ЗПМ=8,91 НР (1771 руб.): 110%*(0.9*0.85) от ФОТ СП (1002 руб.): 70%*(0.85*0.8) от ФОТ | 0,7 70 / 100 | 3007,21 3007,21 |  |  | 2105 | 2105 |  |  | 22.82 | 15.97
21 | ТЕР13-03-001-01 Пр. Комитета по строит. ЛО от 01.07.11 №10 | Огрунтовка бетонных и оштукатуренных поверхностей: битумной грунтовкой, первый слой (100 м2 окрашиваемой поверхности) (МДС35-IV п.4.7.При ремонте и реконструкции зданий и сооружений работы, аналогичные технологическим процессам в новом строительстве ОЗП=1,15; ЭМ=1,25 к расх.; ЗПМ=1,25; ТЗ=1,15; ТЗМ=1,25) ИНДЕКС К ПОЗИЦИИ: ТЕР13-03-001-01 Покрытие лакокрасочными материалами (10.2015) ОЗП=8,91; ЭМ=4,59; ЗПМ=8,91; МАТ=9,31 НР (731 руб.): 90%*(0.9*0.85) от ФОТ СП (506 руб.): 70%*(0.85*0.8) от ФОТ | 0,7 70 / 100 | 2907,48 1515,05 | 56,92 2,12 | 1335.51 | 2035 | 1061 | 40 1 | 934 | 8.5445 | 5.98
22 | ТЕР15-02-036-01 Пр. Комитета по строит. ЛО от 01.07.11 №10 | Штукатурка по сетке без устройства каркаса: вентканалов (100 м2 оштукатуриваемой поверхности) (МДС35-IV п.4.7.При ремонте и реконструкции зданий и сооружений работы, аналогичные технологическим процессам в новом строительстве ОЗП=1,15; ЭМ=1,25 к расх.; ЗПМ=1,25; ТЗ=1,15; ТЗМ=1,25) ИНДЕКС К ПОЗИЦИИ: ТЕР15-02-036-01 Штукатурные работы (10.2015) ОЗП=8,91; ЭМ=6,23; ЗПМ=8,91; МАТ=6,71 НР (13230 руб.): 105%*(0.9*0.85) от ФОТ СП (6160 руб.): 55%*(0.85*0.8) от ФОТ | 0,7 70 / 100 | 52939,14 23181,99 | 535,7 348,05 | 29221.45 | 37057 | 16227 | 375 244 | 20455 | 149.4425 | 104.61
23 | ТЕР15-04-014-01 Пр. Комитета по строит. ЛО от 01.07.11 №10 | Окраска вент. труб по подготовленной поверхности: перхлорвиниловая (100 м2 окрашиваемой поверхности) (МДС35-IV п.4.7.При ремонте и реконструкции зданий и сооружений работы, аналогичные технологическим процессам в новом строительстве ОЗП=1,15; ЭМ=1,25 к расх.; ЗПМ=1,25; ТЗ=1,15; ТЗМ=1,25) ИНДЕКС К ПОЗИЦИИ: ТЕР15-04-014-01 Малярные работы (10.2015) ОЗП=8,91; ЭМ=5,01; ЗПМ=8,91; МАТ=5,53 НР (1022 руб.): 105%*(0.9*0.85) от ФОТ СП (476 руб.): 55%*(0.85*0.8) от ФОТ | 0,7 70 / 100 | 10582,99 1817,01 | 84.04 | 8681.94 | 7408 | 1272 | 59 | 6077 | 11.5805 | 8.11
24 | ТЕРр58-21-1 Пр. Комитета по строит. ЛО от 01.07.11 №10 | Смена колпаков на дымовых и вентиляционных трубах в один канал (10 шт.) ИНДЕКС К ПОЗИЦИИ: ТЕРр58-21-1 Крыши, кровли (10.2015) ОЗП=8,91; ЭМ=4,98; ЗПМ=8,91; МАТ=3,81 НР (1086 руб.): 83%*0.85 от ФОТ СП (800 руб.): 65%*0.8 от ФОТ | 0,6 6 / 10 | 5327,96 2565,46 | 17.93 | 2744.57 | 3197 | 1539 | 11 | 1647 | 18.6 | 11.16
25 | ТЕРр58-21-2 Пр. Комитета по строит. ЛО от 01.07.11 №10 | На каждый следующий канал добавлять к расценке 58-21-1 (10 шт.) (до 8 каналов ПЗ=7 (ОЗП=7; ЭМ=7 к расх.; ЗПМ=7; МАТ=7 к расх.; ТЗ=7; ТЗМ=7)) ИНДЕКС К ПОЗИЦИИ: ТЕРр58-21-2 Крыши, кровли (10.2015) ОЗП=8,91; ЭМ=4,98; ЗПМ=8,91; МАТ=3,81 НР (2125 руб.): 83%*0.85 от ФОТ СП (1566 руб.): 65%*0.8 от ФОТ | 0,6 6 / 10 | 10744,93 5020,79 | 41.83 | 5682.31 | 6447 | 3012 | 25 | 3410 | 36.4 | 21.84
29 | ТЕР10-01-008-05 Пр. Комитета по строит. ЛО от 01.07.11 №10 | Устройство: карнизов (100 м2 стен, фронтонов (за вычетом проемов) и развернутых поверхностей карнизов) (МДС35-IV п.4.7.При ремонте и реконструкции зданий и сооружений работы, аналогичные технологическим процессам в новом строительстве ОЗП=1,15; ЭМ=1,25 к расх.; ЗПМ=1,25; ТЗ=1,15; ТЗМ=1,25) ИНДЕКС К ПОЗИЦИИ: ТЕР10-01-008-05 Деревянные конструкции (10.2015) ОЗП=8,91; ЭМ=4,99; ЗПМ=8,91; МАТ=3,74 НР (17110 руб.): 118%*(0.9*0.85) от ФОТ СП (8120 руб.): 63%*(0.85*0.8) от ФОТ | 0,8 80 / 100 | 48831,49 23693,08 | 682.13 | 24456.28 | 39065 | 18954 | 546 | 19565 | 164.45 | 131.56
30 | ТЕР15-01-062-01 Пр. Комитета по строит. ЛО от 01.07.11 №10 | Наружная облицовка карнизов металлосайдингом (100 м2 поверхности облицовки) (МДС35-IV п.4.7.При ремонте и реконструкции зданий и сооружений работы, аналогичные технологическим процессам в новом строительстве ОЗП=1,15; ЭМ=1,25 к расх.; ЗПМ=1,25; ТЗ=1,15; ТЗМ=1,25) ИНДЕКС К ПОЗИЦИИ: ТЕР15-01-062-01 Облицовочные работы (10.2015) ОЗП=8,91; ЭМ=4,23; ЗПМ=8,91; МАТ=4,97 НР (16447 руб.): 105%*(0.9*0.85) от ФОТ СП (7658 руб.): 55%*(0.85*0.8) от ФОТ | 0,8 80 / 100 | 156818,14 25510,71 | 1119,58 82,64 | 130187.85 | 125455 | 20409 | 896 66 | 104150 | 162.587 | 130.07
31 | ТЕРр58-13-1 Пр. Комитета по строит. ЛО от 01.07.11 №10 | Устройство покрытия из рулонных материалов: насухо без промазки кромок (гидроизоляция в 2 слоя) (100 м2 кровли) (в 2 слоя ПЗ=2 (ОЗП=2; ЭМ=2 к расх.; ЗПМ=2; МАТ=2 к расх.; ТЗ=2; ТЗМ=2)) ИНДЕКС К ПОЗИЦИИ: ТЕРр58-13-1 Крыши, кровли (10.2015) ОЗП=8,91; ЭМ=4,98; ЗПМ=8,91; МАТ=5,61 НР (3282 руб.): 83%*0.85 от ФОТ СП (2419 руб.): 65%*0.8 от ФОТ | 3,8 380 / 100 | 9580,12 1224,23 | 71.71 | 8284.18 | 36404 | 4652 | 272 | 31480 | 9.04 | 34.35
32 | 101-0852 | Рубероид кровельный с крупнозернистой посыпкой марки: РКК-350б (м2) ИНДЕКС К ПОЗИЦИИ: ТЕРр58-13-1 Крыши, кровли (10.2015) ОЗП=8,91; ЭМ=4,98; ЗПМ=8,91; МАТ=5,61 | -874 | 34.61 |  | 34.61 | -30249 |  |  | -30249
33 | 101-4134 | Пленка подкровельная антиконденсатная (гидроизоляционная) типа ЮТАКОН (м2) | 874 | 26.54 |  | 26.54 | 23196 |  |  | 23196
36 | ТЕР12-01-013-03 Пр. Комитета по строит. ЛО от 01.07.11 №10 | Утепление покрытий плитами: из минеральной ваты или перлита на битумной мастике в один слой (100 м2 утепляемого покрытия) (МДС35-IV п.4.7.При ремонте и реконструкции зданий и сооружений работы, аналогичные технологическим процессам в новом строительстве ОЗП=1,15; ЭМ=1,25 к расх.; ЗПМ=1,25; ТЗ=1,15; ТЗМ=1,25) ИНДЕКС К ПОЗИЦИИ: ТЕР12-01-013-03 Кровли (10.2015) ОЗП=8,91; ЭМ=6,05; ЗПМ=8,91; МАТ=4,01 НР (29896 руб.): 120%*(0.9*0.85) от ФОТ СП (14394 руб.): 65%*(0.85*0.8) от ФОТ | 3,8 380 / 100 | 34368,74 8413,3 | 1131,58 156,7 | 24823.86 | 130601 | 31971 | 4300 595 | 94330 | 52.371 | 199.01
37 | 104-0003 | Плиты из минеральной ваты: на синтетическом связующем М-250 (ГОСТ 9573-82) (м3) ИНДЕКС К ПОЗИЦИИ: ТЕР12-01-013-03 Кровли (10.2015) ОЗП=8,91; ЭМ=6,05; ЗПМ=8,91; МАТ=4,01 | -23.48 | 3306.04 |  | 3306.04 | -77626 |  |  | -77626
38 | 101-0594 | Мастика битумная кровельная горячая (т) ИНДЕКС К ПОЗИЦИИ: ТЕР12-01-013-03 Кровли (10.2015) ОЗП=8,91; ЭМ=6,05; ЗПМ=8,91; МАТ=4,01 | -0.7638 | 15969.95 |  | 15969.95 | -12198 |  |  | -12198
39 | 101-0322 | Керосин для технических целей марок КТ-1, КТ-2 (т) ИНДЕКС К ПОЗИЦИИ: ТЕР12-01-013-03 Кровли (10.2015) ОЗП=8,91; ЭМ=6,05; ЗПМ=8,91; МАТ=4,01 | -0.2204 | 17149.09 |  | 17149.09 | -3780 |  |  | -3780
40 | 101-0078 | Битумы нефтяные строительные кровельные марки: БНК-45/190, БНК-45/180 (т) ИНДЕКС К ПОЗИЦИИ: ТЕР12-01-013-03 Кровли (10.2015) ОЗП=8,91; ЭМ=6,05; ЗПМ=8,91; МАТ=4,01 | -0.095 | 7516.54 |  | 7516.54 | -714 |  |  | -714
41 | 104-0106 | Плиты минераловатные 'Лайт-Баттс' ROCKWOOL,(Прим. толщина 100 мм) (м2) | 391,4 380*1,03 | 329.5 |  | 329.5 | 128966 |  |  | 128966
42 | ТЕР12-01-013-04 Пр. Комитета по строит. ЛО от 01.07.11 №10 | Утепление покрытий плитами: на каждый последующий слой добавлять к расценке 12-01-013-03 (100 м2 утепляемого покрытия) (МДС35-IV п.4.7.При ремонте и реконструкции зданий и сооружений работы, аналогичные технологическим процессам в новом строительстве ОЗП=1,15; ЭМ=1,25 к расх.; ЗПМ=1,25; ТЗ=1,15; ТЗМ=1,25) ИНДЕКС К ПОЗИЦИИ: ТЕР12-01-013-04 Кровли (10.2015) ОЗП=8,91; ЭМ=6,08; ЗПМ=8,91; МАТ=3,85 НР (23270 руб.): 120%*(0.9*0.85) от ФОТ СП (11204 руб.): 65%*(0.85*0.8) от ФОТ | 3,8 380 / 100 | 30305,16 6514,11 | 1093,03 156,7 | 22698.02 | 115160 | 24754 | 4154 595 | 86252 | 40.549 | 154.09
43 | 104-0003 | Плиты из минеральной ваты: на синтетическом связующем М-250 (ГОСТ 9573-82) (м3) ИНДЕКС К ПОЗИЦИИ: ТЕР12-01-013-04 Кровли (10.2015) ОЗП=8,91; ЭМ=6,08; ЗПМ=8,91; МАТ=3,85 | -23.48 | 3174.13 |  | 3174.13 | -74529 |  |  | -74529
44 | 101-0594 | Мастика битумная кровельная горячая (т) ИНДЕКС К ПОЗИЦИИ: ТЕР12-01-013-04 Кровли (10.2015) ОЗП=8,91; ЭМ=6,08; ЗПМ=8,91; МАТ=3,85 | -0.7638 | 15332.74 |  | 15332.74 | -11711 |  |  | -11711
45 | 104-0106 | Плиты минераловатные 'Лайт-Баттс' ROCKWOOL,(Прим. толщина 100 мм) (м2) | 391,4 380*1,03 | 329.5 |  | 329.5 | 128966 |  |  | 128966
47 | ТЕРр58-13-1 Пр. Комитета по строит. ЛО от 01.07.11 №10 | Устройство покрытия из рулонных материалов: насухо без промазки кромок (пароизоляция в 2 слоя) (100 м2 кровли) (в 2 слоя ПЗ=2 (ОЗП=2; ЭМ=2 к расх.; ЗПМ=2; МАТ=2 к расх.; ТЗ=2; ТЗМ=2)) ИНДЕКС К ПОЗИЦИИ: ТЕРр58-13-1 Крыши, кровли (10.2015) ОЗП=8,91; ЭМ=4,98; ЗПМ=8,91; МАТ=5,61 НР (3282 руб.): 83%*0.85 от ФОТ СП (2419 руб.): 65%*0.8 от ФОТ | 3,8 380 / 100 | 9580,12 1224,23 | 71.71 | 8284.18 | 36404 | 4652 | 272 | 31480 | 9.04 | 34.35
48 | 101-0852 | Рубероид кровельный с крупнозернистой посыпкой марки: РКК-350б (м2) ИНДЕКС К ПОЗИЦИИ: ТЕРр58-13-1 Крыши, кровли (10.2015) ОЗП=8,91; ЭМ=4,98; ЗПМ=8,91; МАТ=5,61 | -874 | 34.61 |  | 34.61 | -30249 |  |  | -30249
49 | 101-4135 | Пленка пароизоляционная (м2) | 874 | 24.07 |  | 24.07 | 21037 |  |  | 21037
52 | ТЕРр69-7-2 Пр. Комитета по строит. ЛО от 01.07.11 №10 | Устройство: переходных мостиков на чердаке (100 п. м переходных мостиков) ИНДЕКС К ПОЗИЦИИ: ТЕРр69-7-2 Прочие ремонтно-строительные работы (10.2015) ОЗП=8,91; ЭМ=5,12; ЗПМ=8,91; МАТ=4,59 НР (4339 руб.): 78%*0.85 от ФОТ СП (2618 руб.): 50%*0.8 от ФОТ | 0,46 46 / 100 | 65184,31 14139,1 | 1142,27 90,08 | 49902.94 | 29985 | 6504 | 525 41 | 22956 | 104.4 | 48.02
53 | ТЕР10-01-091-01 Пр. Комитета по строит. ЛО от 01.07.11 №10 | Антисептическая обработка деревянных конструкций составом "Пирилакс" при помощи аппарата аэрозольно-капельного распыления (100 м2 обрабатываемой поверхности) (МДС35-IV п.4.7.При ремонте и реконструкции зданий и сооружений работы, аналогичные технологическим процессам в новом строительстве ОЗП=1,15; ЭМ=1,25 к расх.; ЗПМ=1,25; ТЗ=1,15; ТЗМ=1,25) ИНДЕКС К ПОЗИЦИИ: ТЕР10-01-091-01 Деревянные конструкции (10.2015) ОЗП=8,91; ЭМ=4,72; ЗПМ=8,91; МАТ=10,46 НР (280 руб.): 118%*(0.9*0.85) от ФОТ СП (133 руб.): 63%*(0.85*0.8) от ФОТ | 0,33 33 / 100 | 3419,15 931,71 | 260,6 9,8 | 2226.84 | 1128 | 307 | 86 3 | 735 | 5.865 | 1.94
54 | ТЕР10-01-039-05 Пр. Комитета по строит. ЛО от 01.07.11 №10 | Установка люков в перекрытиях, площадь проема до 2 м2 (100 м2 проемов) (МДС35-IV п.4.7.При ремонте и реконструкции зданий и сооружений работы, аналогичные технологическим процессам в новом строительстве ОЗП=1,15; ЭМ=1,25 к расх.; ЗПМ=1,25; ТЗ=1,15; ТЗМ=1,25) ИНДЕКС К ПОЗИЦИИ: ТЕР10-01-039-05 Деревянные конструкции (10.2015) ОЗП=8,91; ЭМ=7,03; ЗПМ=8,91; МАТ=3,05 НР (479 руб.): 118%*(0.9*0.85) от ФОТ СП (227 руб.): 63%*(0.85*0.8) от ФОТ | 0,02 (1,0*2) / 100 | 135095,21 23435,38 | 12556,02 3111,04 | 99103.81 | 2702 | 469 | 251 62 | 1982 | 164.082 | 3.28
55 | 101-0952 | Защелки врезные с ручками и корпусом из алюминиевого сплава (компл) | 2 | 117.87 |  | 117.87 | 236 |  |  | 236
56 | 101-0956 | Петля накладная (шт) | 4 2*2 | 21.4 |  | 21.4 | 86 |  |  | 86
57 | ТССЦпг01-01-01-041 Приказ Минстроя России от 14.03.14 №97/пр | Погрузочные работы при автомобильных перевозках: мусора строительного с погрузкой вручную (1 т груза) ИНДЕКС К ПОЗИЦИИ: ТЕРр58-17-3 Крыши, кровли (10.2015) ОЗП=8,91; ЭМ=6,66; ЗПМ=8,91 НР 0%*0.85 от ФОТ СП 0%*0.8 от ФОТ | 21.0602 | 551,08 551,08 |  |  | 11606 | 11606
58 | ТССЦпг03-21-01-030 Приказ Минстроя России от 14.03.14 №97/пр | Перевозка грузов автомобилями-самосвалами грузоподъемностью 10 т, работающих вне карьера, на расстояние: до 30 км I класс груза (1 т груза) ИНДЕКС К ПОЗИЦИИ: ТЕРр58-17-3 Крыши, кровли (10.2015) ОЗП=8,91; ЭМ=6,66; ЗПМ=8,91 НР 0%*0.85 от ФОТ СП 0%*0.8 от ФОТ | 21,0602 | 168.63 | 168.63 |  | 3551 |  | 3551
Итого прямые затраты по разделу в текущих ценах | [6 empty] | 1625833 | 389320 | 45393 4920 | 1191120 |  | 2478.08
Накладные расходы | [6 empty] | 327791
Сметная прибыль | [6 empty] | 171944
Итоги по разделу 1 Ремонт крыши :
Крыши, кровли (ремонтно-строительные) | [6 empty] | 252316 |  |  |  |  | 516.64
Деревянные конструкции | [6 empty] | 91642 |  |  |  |  | 166.11
Материалы | [6 empty] | 121509
Сантехнические работы - внутренние (трубопроводы, водопровод, канализация, отопление, газоснабжение, вентиляция и кондиционирование воздуха) | [6 empty] | 5407
Кровли | [6 empty] | 1335458 |  |  |  |  | 1440.83
Печные работы (ремонтно-строительные) | [6 empty] | 44074 |  |  |  |  | 41.74
Работы по реконструкции зданий и сооружений (усиление и замена существующих конструкций, разборка и возведение отдельных конструктивных элементов) | [6 empty] | 4878 |  |  |  |  | 15.97
Защита строительных конструкций и оборудования от коррозии | [6 empty] | 3272 |  |  |  |  | 5.98
Отделочные работы | [6 empty] | 214913 |  |  |  |  | 242.79
Прочие ремонтно-строительные работы | [6 empty] | 36942 |  |  |  |  | 48.02
Погрузо-разгрузочные работы | [6 empty] | 11606
Перевозка грузов автотранспортом | [6 empty] | 3551
Итого | [6 empty] | 2125568 |  |  |  |  | 2478.08
Итого с индексом-дефлятором на 2016 год от Минэкономразвития РФ 2 125 568 * 1,047 | [6 empty] | 2225470
Справочно, в текущих ценах:
Материалы | [6 empty] | 1191120
Машины и механизмы | [6 empty] | 45393
ФОТ | [6 empty] | 394240
Накладные расходы | [6 empty] | 327791
Сметная прибыль | [6 empty] | 171944
Итого по разделу 1 Ремонт крыши | [6 empty] | 2225470 |  |  |  |  | 2478.08
ИТОГИ ПО СМЕТЕ:
Итого прямые затраты по смете в текущих ценах | [6 empty] | 1625833 | 389320 | 45393 4920 | 1191120 |  | 2478.08
Накладные расходы | [6 empty] | 327791
Сметная прибыль | [6 empty] | 171944
Итоги по смете:
Крыши, кровли (ремонтно-строительные) | [6 empty] | 252316 |  |  |  |  | 516.64
Деревянные конструкции | [6 empty] | 91642 |  |  |  |  | 166.11
Материалы | [6 empty] | 121509
Сантехнические работы - внутренние (трубопроводы, водопровод, канализация, отопление, газоснабжение, вентиляция и кондиционирование воздуха) | [6 empty] | 5407
Кровли | [6 empty] | 1335458 |  |  |  |  | 1440.83
Печные работы (ремонтно-строительные) | [6 empty] | 44074 |  |  |  |  | 41.74
Работы по реконструкции зданий и сооружений (усиление и замена существующих конструкций, разборка и возведение отдельных конструктивных элементов) | [6 empty] | 4878 |  |  |  |  | 15.97
Защита строительных конструкций и оборудования от коррозии | [6 empty] | 3272 |  |  |  |  | 5.98
Отделочные работы | [6 empty] | 214913 |  |  |  |  | 242.79
Прочие ремонтно-строительные работы | [6 empty] | 36942 |  |  |  |  | 48.02
Погрузо-разгрузочные работы | [6 empty] | 11606
Перевозка грузов автотранспортом | [6 empty] | 3551
Итого | [6 empty] | 2125568 |  |  |  |  | 2478.08
Итого с индексом-дефлятором на 2016 год от Минэкономразвития РФ 2 125 568 * 1,047 | [6 empty] | 2225470
Справочно, в текущих ценах:
Материалы | [6 empty] | 1191120
Машины и механизмы | [6 empty] | 45393
ФОТ | [6 empty] | 394240
Накладные расходы | [6 empty] | 327791
Сметная прибыль | [6 empty] | 171944
Временные здания и сооружения 0,4% | [6 empty] | 8902
Итого | [6 empty] | 2234372
Зимнее удорожание 1,02% | [6 empty] | 22791
Итого | [6 empty] | 2257163
Резерв средств на непредвиденные работы и затраты 2% | [6 empty] | 45143
Итого с непредвиденными | [6 empty] | 2302306
НДС 18% | [6 empty] | 414415
ВСЕГО по смете | [6 empty] | 2716721 |  |  |  |  | 2478.08
Составил: Инженер-сметчик АО "Дирекция единого заказчика Ленинградской области" : ______________________________________________________________Афанасьева Д.А.
Проверил: Специалист проектно-сметного отдела НО «Фонд капитального ремонта многоквартирных домов Ленинградской области»: ___________________________Туисова Д.Д.