## ЛСР по форме №4 с материалами
СОГЛАСОВАНО: | [6 empty] | УТВЕРЖДАЮ:
Заместитель генерального директора по организации капитального ремонта НО «Фонд капитального ремонта многоквартирных домов Ленинградской области» Никулин С.С.__________________ | [6 empty] | Лицо, уполномоченное действовать от имени собственников, на основании протокола общего собрания собственников №___________от_____________________20______г. _____________________________________________ (Ф.И.О., подпись, без печати)
ЛОКАЛЬНАЯ СМЕТА
на капитальный ремонт фасада многоквартирного дома по адресу:
Ленинградская область, Сланцевский район, г. Сланцы, ул. Грибоедова, д. 9
| Сметная стоимость строительных работ _______________________________________________________________________________________________ |  | ___________________________3296,275 |  | тыс. руб.
| Средства на оплату труда _______________________________________________________________________________________________ |  | ___________________________699,039 |  | тыс. руб.
| Сметная трудоемкость _______________________________________________________________________________________________ |  | _______________________________________________________________________________________________4509,7 |  | чел.час
Составлена в ценах ТСНБ-ЛО-2001 (3 зона) с индексацией в цены октября 2015 года.
№ пп | Шифр и номер позиции норматива | Наименование работ и затрат, единица измерения | Количество | Стоимость единицы, руб. |  |  | Общая стоимость, руб. |  |  |  | Затраты труда рабочих, чел.-ч, не занятых обслуживанием машин
|  |  |  | всего | эксплуата- ции машин | мате- риалы | Всего | оплаты труда | эксплуата- ции машин | мате- риалы
|  |  |  | оплаты труда | в т.ч. оплаты труда |  |  |  | в т.ч. оплаты труда |  | на единицу | всего
1 | 2 | 3 | 4 | 5 | 6 | 7 | 8 | 9 | 10 | 11 | 12 | 13
Раздел 1. Прочие работы
1 | ТЕР08-07-001-02 Пр. Комитета по строит. ЛО от 01.07.11 №10 | Установка и разборка наружных инвентарных лесов высотой до 16 м: трубчатых для прочих отделочных работ (100 м2 вертикальной проекции для наружных лесов) (МДС35-IV п.4.7.При ремонте и реконструкции зданий и сооружений работы, аналогичные технологическим процессам в новом строительстве ОЗП=1,15; ЭМ=1,25 к расх.; ЗПМ=1,25; ТЗ=1,15; ТЗМ=1,25; МДС35 пр.1 т.3 п.11.1.Ремонт фасадов ОЗП=1,15; ЭМ=1,15 к расх.; ЗПМ=1,15; ТЗ=1,15; ТЗМ=1,15) ИНДЕКС К ПОЗИЦИИ: ТЕР08-07-001-02 Наружные и внутренние леса (04.2014) ОЗП=8,57; ЭМ=4,25; ЗПМ=8,57; МАТ=4,25 НР (68303 руб.): 93%=122%*(0.9*0.85) от ФОТ СП (39660 руб.): 54%=80%*(0.85*0.8) от ФОТ | 9,1 910 / 100 | 9547,2 8070,82 | 51.32 | 1425.06 | 86880 | 73444 | 467 | 12969 | 57.5288 | 523.51
2 | ТЕР26-01-055-02 Пр. Комитета по строит. ЛО от 01.07.11 №10 | Установка пароизоляционного слоя из: пленки полиэтиленовой (без стекловолокнистых материалов) (100 м2 поверхности покрытия изоляции) (МДС35-IV п.4.7.При ремонте и реконструкции зданий и сооружений работы, аналогичные технологическим процессам в новом строительстве ОЗП=1,15; ЭМ=1,25 к расх.; ЗПМ=1,25; ТЗ=1,15; ТЗМ=1,25; МДС35 пр.1 т.3 п.11.1.Ремонт фасадов ОЗП=1,15; ЭМ=1,15 к расх.; ЗПМ=1,15; ТЗ=1,15; ТЗМ=1,15) ИНДЕКС К ПОЗИЦИИ: ТЕР26-01-055-02 Теплоизоляционные работы (10.2015) ОЗП=8,91; ЭМ=4,98; ЗПМ=8,91; МАТ=5,01 НР (7427 руб.): 77%=100%*(0.9*0.85) от ФОТ СП (4630 руб.): 48%=70%*(0.85*0.8) от ФОТ | 3,44 344 / 100 | 9600,01 2803,88 | 214.69 | 6581.44 | 33024 | 9645 | 739 | 22640 | 18.9911 | 65.33
3 | ТСЦ-113-1952 Пр. Комитета по строит. ЛО от 01.07.11 №10 | Пленка полиэтиленовая толщиной: 0,2-0,5 мм, изоловая (м2) ИНДЕКС К ПОЗИЦИИ: ТСЦ-113-1952 (10.2015) МАТ=4,16 | -395,6 | 20.72 |  | 20.72 | -8197 |  |  | -8197
4 | Прайс | Защитная сетка для строительных лесов (м2) МАТ=12/1,18 | 395,6 | 10,17 12/1,18 |  | 10,17 12/1,18 | 4023 |  |  | 4023
5 | ТЕРр69-5-1 Пр. Комитета по строит. ЛО от 01.07.11 №10 | Заделка гнезд на фасадах после разборки лесов (100 отверстий) (МДС35 пр.1 т.3 п.11.1.Ремонт фасадов ОЗП=1,15; ЭМ=1,15 к расх.; ЗПМ=1,15; ТЗ=1,15; ТЗМ=1,15) ИНДЕКС К ПОЗИЦИИ: ТЕРр69-5-1 Прочие ремонтно-строительные работы (10.2015) ОЗП=8,91; ЭМ=5,76; ЗПМ=8,91; МАТ=7,62 НР (4842 руб.): 66%=78%*0.85 от ФОТ СП (2935 руб.): 40%=50%*0.8 от ФОТ | 1,2 120 / 100 | 32668,62 3623,16 | 27254,91 2491,03 | 1790.55 | 39202 | 4348 | 32706 2989 | 2148 | 23.92 | 28.7
Итого прямые затраты по разделу в текущих ценах | [6 empty] | 154932 | 87437 | 33912 2989 | 33583 |  | 617.54
Накладные расходы | [6 empty] | 80572
Сметная прибыль | [6 empty] | 47225
Итоги по разделу 1 Прочие работы :
Конструкции из кирпича и блоков | [6 empty] | 194843 |  |  |  |  | 523.51
Теплоизоляционные работы | [6 empty] | 45081 |  |  |  |  | 65.33
Материалы | [6 empty] | -4174
Прочие ремонтно-строительные работы | [6 empty] | 46979 |  |  |  |  | 28.7
Итого | [6 empty] | 282729 |  |  |  |  | 617.54
Итого с индексом-дефлятором на 2016 год (От Минэкономразвития РФ) 282 729 * 1,047 | [6 empty] | 296017
Справочно, в текущих ценах:
Материалы | [6 empty] | 33583
Машины и механизмы | [6 empty] | 33912
ФОТ | [6 empty] | 90426
Накладные расходы | [6 empty] | 80572
Сметная прибыль | [6 empty] | 47225
Итого по разделу 1 Прочие работы | [6 empty] | 296017 |  |  |  |  | 617.54
Раздел 2. Ремонт фасада
6 | ТЕР46-02-009-02 Пр. Комитета по строит. ЛО от 01.07.11 №10 | Отбивка штукатурки с поверхностей: стен и потолков кирпичных (100 м2) (МДС35 пр.1 т.3 п.11.1.Ремонт фасадов ОЗП=1,15; ЭМ=1,15 к расх.; ЗПМ=1,15; ТЗ=1,15; ТЗМ=1,15) ИНДЕКС К ПОЗИЦИИ: ТЕР46-02-009-02 Замена конструкций (10.2015) ОЗП=8,91; ЗПМ=8,91 НР (22572 руб.): 84%=110%*(0.9*0.85) от ФОТ СП (12898 руб.): 48%=70%*(0.85*0.8) от ФОТ | 7,77 777 / 100 | 3458,3 3458,3 |  |  | 26871 | 26871 |  |  | 26.243 | 203.91
7 | ТЕР46-02-009-02 Пр. Комитета по строит. ЛО от 01.07.11 №10 | Отбивка штукатурки с поверхностей: стен и потолков кирпичных (откосов) (100 м2) (МДС35 пр.1 т.3 п.11.1.Ремонт фасадов ОЗП=1,15; ЭМ=1,15 к расх.; ЗПМ=1,15; ТЗ=1,15; ТЗМ=1,15) ИНДЕКС К ПОЗИЦИИ: ТЕР46-02-009-02 Замена конструкций (10.2015) ОЗП=8,91; ЗПМ=8,91 НР (552 руб.): 84%=110%*(0.9*0.85) от ФОТ СП (315 руб.): 48%=70%*(0.85*0.8) от ФОТ | 0,19 19 / 100 | 3458,3 3458,3 |  |  | 657 | 657 |  |  | 26.243 | 4.99
8 | ТЕРр53-23-1 Пр. Комитета по строит. ЛО от 01.07.11 №10 | Перекладка кирпичного карниза при высоте (в рядах): в 4 кирпича (1 м карниза) (МДС35 пр.1 т.3 п.11.1.Ремонт фасадов ОЗП=1,15; ЭМ=1,15 к расх.; ЗПМ=1,15; ТЗ=1,15; ТЗМ=1,15) ИНДЕКС К ПОЗИЦИИ: ТЕРр53-23-1 Стены (10.2015) ОЗП=8,91; ЭМ=9,03; ЗПМ=8,91; МАТ=6,88 НР (52406 руб.): 73%=86%*0.85 от ФОТ СП (40202 руб.): 56%=70%*0.8 от ФОТ | 125 | 1470,21 571,65 | 10,7 2,66 | 887.86 | 183776 | 71456 | 1338 333 | 110982 | 3.9675 | 495.94
9 | ТЕРр58-3-1 Пр. Комитета по строит. ЛО от 01.07.11 №10 | Разборка мелких покрытий и обделок из листовой стали: поясков, сандриков, желобов, отливов, свесов и т.п. (демонтаж оконных отливов) (100 м труб и покрытий) (МДС35 пр.1 т.3 п.11.1.Ремонт фасадов ОЗП=1,15; ЭМ=1,15 к расх.; ЗПМ=1,15; ТЗ=1,15; ТЗМ=1,15) ИНДЕКС К ПОЗИЦИИ: ТЕРр58-3-1 Крыши, кровли (10.2015) ОЗП=8,91; ЭМ=6,66; ЗПМ=8,91 НР (196 руб.): 71%=83%*0.85 от ФОТ СП (144 руб.): 52%=65%*0.8 от ФОТ | 0,2 20 / 100 | 1380,68 1379,08 | 1.6 |  | 276 | 276 |  |  | 10.465 | 2.09
10 | ТЕР13-06-004-01 Пр. Комитета по строит. ЛО от 01.07.11 №10 | Обеспыливание поверхности (1 м2 обеспыливаемой поверхности) (МДС35-IV п.4.7.При ремонте и реконструкции зданий и сооружений работы, аналогичные технологическим процессам в новом строительстве ОЗП=1,15; ЭМ=1,25 к расх.; ЗПМ=1,25; ТЗ=1,15; ТЗМ=1,25; МДС35 пр.1 т.3 п.11.1.Ремонт фасадов ОЗП=1,15; ЭМ=1,15 к расх.; ЗПМ=1,15; ТЗ=1,15; ТЗМ=1,15) ИНДЕКС К ПОЗИЦИИ: ТЕР13-06-004-01 Подготовительные работы (04.2014) ОЗП=8,57; ЭМ=9,94; ЗПМ=8,57 НР (10705 руб.): 69%=90%*(0.9*0.85) от ФОТ СП (7447 руб.): 48%=70%*(0.85*0.8) от ФОТ | 845 777+68 | 22,22 18,36 | 3.86 |  | 18776 | 15514 | 3262 |  | 0.1322 | 111.71
11 | ТЕР13-03-001-15 Пр. Комитета по строит. ЛО от 01.07.11 №10 | Огрунтовка бетонных и оштукатуренных поверхностей: гидрофобизатором. Стены, откосы. (100 м2 окрашиваемой поверхности) (МДС35-IV п.4.7.При ремонте и реконструкции зданий и сооружений работы, аналогичные технологическим процессам в новом строительстве ОЗП=1,15; ЭМ=1,25 к расх.; ЗПМ=1,25; ТЗ=1,15; ТЗМ=1,25; МДС35 пр.1 т.3 п.11.1.Ремонт фасадов ОЗП=1,15; ЭМ=1,15 к расх.; ЗПМ=1,15; ТЗ=1,15; ТЗМ=1,15) ИНДЕКС К ПОЗИЦИИ: ТЕР13-03-001-15 Покрытие лакокрасочными материалами (10.2015) ОЗП=8,91; ЭМ=4,65; ЗПМ=8,91; МАТ=4,55 НР (3577 руб.): 69%=90%*(0.9*0.85) от ФОТ СП (2488 руб.): 48%=70%*(0.85*0.8) от ФОТ | 7.77 | 4838,63 664,71 | 90,57 2,43 | 4083.35 | 37596 | 5165 | 704 19 | 31727 | 3.5972 | 27.95
12 | ТЕР15-02-036-01 Пр. Комитета по строит. ЛО от 01.07.11 №10 | Штукатурка по сетке без устройства каркаса: улучшенная стен (100 м2 оштукатуриваемой поверхности) (МДС35-IV п.4.7.При ремонте и реконструкции зданий и сооружений работы, аналогичные технологическим процессам в новом строительстве ОЗП=1,15; ЭМ=1,25 к расх.; ЗПМ=1,25; ТЗ=1,15; ТЗМ=1,25; МДС35 пр.1 т.3 п.11.1.Ремонт фасадов ОЗП=1,15; ЭМ=1,15 к расх.; ЗПМ=1,15; ТЗ=1,15; ТЗМ=1,15) ИНДЕКС К ПОЗИЦИИ: ТЕР15-02-036-01 Штукатурные работы (10.2015) ОЗП=8,91; ЭМ=6,23; ЗПМ=8,91; МАТ=6,71 НР (182922 руб.): 80%=105%*(0.9*0.85) от ФОТ СП (84602 руб.): 37%=55%*(0.85*0.8) от ФОТ | 8,45 (777+68) / 100 | 56496,79 26659,29 | 616,06 400,25 | 29221.44 | 477398 | 225271 | 5206 3382 | 246921 | 171.8589 | 1452.21
13 | ТЕРр62-27-1 Пр. Комитета по строит. ЛО от 01.07.11 №10 | Сплошная шпаклевка ранее оштукатуренных поверхностей цементно-поливинилацетатным составом: с лесов и земли (100 м2 ошпаклеванной поверхности) (МДС35 пр.1 т.3 п.11.1.Ремонт фасадов ОЗП=1,15; ЭМ=1,15 к расх.; ЗПМ=1,15; ТЗ=1,15; ТЗМ=1,15) ИНДЕКС К ПОЗИЦИИ: ТЕРр62-27-1 Малярные работы (10.2015) ОЗП=8,91; ЭМ=4,98; ЗПМ=8,91; МАТ=7,85 НР (22896 руб.): 68%=80%*0.85 от ФОТ СП (13468 руб.): 40%=50%*0.8 от ФОТ | 8,45 (777+68) / 100 | 4975,55 3984,76 | 6.87 | 983.92 | 42043 | 33671 | 58 | 8314 | 27.6575 | 233.71
14 | ТЕР15-04-014-03 Пр. Комитета по строит. ЛО от 01.07.11 №10 | Окраска фасадов с лесов по подготовленной поверхности: поливинилацетатная, прим. Стены, откосы. (100 м2 окрашиваемой поверхности) (МДС35-IV п.4.7.При ремонте и реконструкции зданий и сооружений работы, аналогичные технологическим процессам в новом строительстве ОЗП=1,15; ЭМ=1,25 к расх.; ЗПМ=1,25; ТЗ=1,15; ТЗМ=1,25; МДС35 пр.1 т.3 п.11.1.Ремонт фасадов ОЗП=1,15; ЭМ=1,15 к расх.; ЗПМ=1,15; ТЗ=1,15; ТЗМ=1,15) ИНДЕКС К ПОЗИЦИИ: ТЕР15-04-014-03 Малярные работы (10.2015) ОЗП=8,91; ЭМ=5,06; ЗПМ=8,91; МАТ=3,31 НР (9454 руб.): 80%=105%*(0.9*0.85) от ФОТ СП (4373 руб.): 37%=55%*(0.85*0.8) от ФОТ | 8,45 (777+68) / 100 | 3178,49 1398,58 | 45.61 | 1734.3 | 26858 | 11818 | 385 | 14655 | 8.9136 | 75.32
15 | 101-0348 | Краски водно-дисперсионные поливинилацетатные: ВД-ВА-17 серовато-розовая (т) ИНДЕКС К ПОЗИЦИИ: ТЕР15-04-014-03 Малярные работы (10.2015) ОЗП=8,91; ЭМ=5,06; ЗПМ=8,91; МАТ=3,31 | -0.3211 | 45639.6 |  | 45639.6 | -14655 |  |  | -14655
16 | Прайс | Краска в/д фасад и цоколь Текс Профи основа A (л) | 344 310+34 | 222.36 |  | 222.36 | 76492 |  |  | 76492
17 | ТЕР13-06-004-01 Пр. Комитета по строит. ЛО от 01.07.11 №10 | Обеспыливание поверхности (1 м2 обеспыливаемой поверхности) (МДС35-IV п.4.7.При ремонте и реконструкции зданий и сооружений работы, аналогичные технологическим процессам в новом строительстве ОЗП=1,15; ЭМ=1,25 к расх.; ЗПМ=1,25; ТЗ=1,15; ТЗМ=1,25; МДС35 пр.1 т.3 п.11.1.Ремонт фасадов ОЗП=1,15; ЭМ=1,15 к расх.; ЗПМ=1,15; ТЗ=1,15; ТЗМ=1,15) ИНДЕКС К ПОЗИЦИИ: ТЕР13-06-004-01 Подготовительные работы (04.2014) ОЗП=8,57; ЭМ=9,94; ЗПМ=8,57 НР (241 руб.): 69%=90%*(0.9*0.85) от ФОТ СП (168 руб.): 48%=70%*(0.85*0.8) от ФОТ | 19 | 22,22 18,36 | 3.86 |  | 422 | 349 | 73 |  | 0.1322 | 2.51
18 | ТЕР13-03-001-15 Пр. Комитета по строит. ЛО от 01.07.11 №10 | Огрунтовка бетонных и оштукатуренных поверхностей: гидрофобизатором. Стены, откосы. (100 м2 окрашиваемой поверхности) (МДС35-IV п.4.7.При ремонте и реконструкции зданий и сооружений работы, аналогичные технологическим процессам в новом строительстве ОЗП=1,15; ЭМ=1,25 к расх.; ЗПМ=1,25; ТЗ=1,15; ТЗМ=1,25; МДС35 пр.1 т.3 п.11.1.Ремонт фасадов ОЗП=1,15; ЭМ=1,15 к расх.; ЗПМ=1,15; ТЗ=1,15; ТЗМ=1,15) ИНДЕКС К ПОЗИЦИИ: ТЕР13-03-001-15 Покрытие лакокрасочными материалами (10.2015) ОЗП=8,91; ЭМ=4,65; ЗПМ=8,91; МАТ=4,55 НР (87 руб.): 69%=90%*(0.9*0.85) от ФОТ СП (60 руб.): 48%=70%*(0.85*0.8) от ФОТ | 0.19 | 4838,63 664,71 | 90,57 2,43 | 4083.35 | 919 | 126 | 17 | 776 | 3.5972 | 0.68
19 | ТЕР15-02-036-01 Пр. Комитета по строит. ЛО от 01.07.11 №10 | Штукатурка по сетке без устройства каркаса: улучшенная стен (откосов) (100 м2 оштукатуриваемой поверхности) (МДС35-IV п.4.7.При ремонте и реконструкции зданий и сооружений работы, аналогичные технологическим процессам в новом строительстве ОЗП=1,15; ЭМ=1,25 к расх.; ЗПМ=1,25; ТЗ=1,15; ТЗМ=1,25; МДС35 пр.1 т.3 п.11.1.Ремонт фасадов ОЗП=1,15; ЭМ=1,15 к расх.; ЗПМ=1,15; ТЗ=1,15; ТЗМ=1,15) ИНДЕКС К ПОЗИЦИИ: ТЕР15-02-036-01 Штукатурные работы (10.2015) ОЗП=8,91; ЭМ=6,23; ЗПМ=8,91; МАТ=6,71 НР (4113 руб.): 80%=105%*(0.9*0.85) от ФОТ СП (1902 руб.): 37%=55%*(0.85*0.8) от ФОТ | 0,19 19 / 100 | 56496,79 26659,29 | 616,06 400,25 | 29221.44 | 10734 | 5065 | 117 76 | 5552 | 171.8589 | 32.65
20 | ТЕРр62-27-1 Пр. Комитета по строит. ЛО от 01.07.11 №10 | Сплошная шпаклевка ранее оштукатуренных поверхностей цементно-поливинилацетатным составом: с лесов и земли (100 м2 ошпаклеванной поверхности) (МДС35 пр.1 т.3 п.11.1.Ремонт фасадов ОЗП=1,15; ЭМ=1,15 к расх.; ЗПМ=1,15; ТЗ=1,15; ТЗМ=1,15) ИНДЕКС К ПОЗИЦИИ: ТЕРр62-27-1 Малярные работы (10.2015) ОЗП=8,91; ЭМ=4,98; ЗПМ=8,91; МАТ=7,85 НР (515 руб.): 68%=80%*0.85 от ФОТ СП (303 руб.): 40%=50%*0.8 от ФОТ | 0,19 19 / 100 | 4975,55 3984,76 | 6.87 | 983.92 | 945 | 757 | 1 | 187 | 27.6575 | 5.25
21 | ТЕР15-04-013-02 Пр. Комитета по строит. ЛО от 01.07.11 №10 | Окраска фасадов с лесов по подготовленной поверхности: силикатная (откосов) (100 м2 фасада) (МДС35-IV п.4.7.При ремонте и реконструкции зданий и сооружений работы, аналогичные технологическим процессам в новом строительстве ОЗП=1,15; ЭМ=1,25 к расх.; ЗПМ=1,25; ТЗ=1,15; ТЗМ=1,25; МДС35 пр.1 т.3 п.11.1.Ремонт фасадов ОЗП=1,15; ЭМ=1,15 к расх.; ЗПМ=1,15; ТЗ=1,15; ТЗМ=1,15) ИНДЕКС К ПОЗИЦИИ: ТЕР15-04-013-02 Малярные работы (04.2014) ОЗП=8,57; ЭМ=4,31; ЗПМ=8,57; МАТ=6,77 НР (408 руб.): 80%=105%*(0.9*0.85) от ФОТ СП (189 руб.): 37%=55%*(0.85*0.8) от ФОТ | 0,19 19 / 100 | 7093,58 2681,81 | 91.7 | 4320.07 | 1348 | 510 | 17 | 821 | 18.8853 | 3.59
22 | ТЕР12-01-010-01 Пр. Комитета по строит. ЛО от 01.07.11 №10 | Устройство мелких покрытий (брандмауэры, парапеты, свесы и т.п.) из листовой оцинкованной стали (100 м2 покрытия) (МДС35-IV п.4.7.При ремонте и реконструкции зданий и сооружений работы, аналогичные технологическим процессам в новом строительстве ОЗП=1,15; ЭМ=1,25 к расх.; ЗПМ=1,25; ТЗ=1,15; ТЗМ=1,25; МДС35 пр.1 т.3 п.11.1.Ремонт фасадов ОЗП=1,15; ЭМ=1,15 к расх.; ЗПМ=1,15; ТЗ=1,15; ТЗМ=1,15) ИНДЕКС К ПОЗИЦИИ: ТЕР12-01-010-01 Кровли (10.2015) ОЗП=8,91; ЭМ=6,89; ЗПМ=8,91; МАТ=3,83 НР (3965 руб.): 92%=120%*(0.9*0.85) от ФОТ СП (1896 руб.): 44%=65%*(0.85*0.8) от ФОТ | 0,2 20 / 100 | 52897,91 21483,28 | 279,11 65,58 | 31135.52 | 10580 | 4297 | 56 13 | 6227 | 149.1119 | 29.82
Итого прямые затраты по разделу в текущих ценах | [6 empty] | 901036 | 401803 | 11234 3823 | 487999 |  | 2682.33
Накладные расходы | [6 empty] | 314609
Сметная прибыль | [6 empty] | 170454
Итоги по разделу 2 Ремонт фасада :
Работы по реконструкции зданий и сооружений (усиление и замена существующих конструкций, разборка и возведение отдельных конструктивных элементов) | [6 empty] | 63865 |  |  |  |  | 208.9
Стены (ремонтно-строительные) | [6 empty] | 276384 |  |  |  |  | 495.94
Крыши, кровли (ремонтно-строительные) | [6 empty] | 616 |  |  |  |  | 2.09
Защита строительных конструкций и оборудования от коррозии | [6 empty] | 82485 |  |  |  |  | 142.85
Отделочные работы | [6 empty] | 804301 |  |  |  |  | 1563.77
Малярные работы (ремонтно-строительные) | [6 empty] | 80170 |  |  |  |  | 238.96
Материалы | [6 empty] | 61837
Кровли | [6 empty] | 16441 |  |  |  |  | 29.82
Итого | [6 empty] | 1386099 |  |  |  |  | 2682.33
Итого с индексом-дефлятором на 2016 год (От Минэкономразвития РФ) 1 386 099 * 1,047 | [6 empty] | 1451246
Справочно, в текущих ценах:
Материалы | [6 empty] | 487999
Машины и механизмы | [6 empty] | 11234
ФОТ | [6 empty] | 405626
Накладные расходы | [6 empty] | 314609
Сметная прибыль | [6 empty] | 170454
Итого по разделу 2 Ремонт фасада | [6 empty] | 1451246 |  |  |  |  | 2682.33
Раздел 3. Устройство отмостки
23 | ТЕР46-04-009-01 Пр. Комитета по строит. ЛО от 01.07.11 №10 | Разборка бетонных оснований под полы: на гравии (1 м3) (МДС35 пр.1 т.3 п.11.1.Ремонт фасадов ОЗП=1,15; ЭМ=1,15 к расх.; ЗПМ=1,15; ТЗ=1,15; ТЗМ=1,15) ИНДЕКС К ПОЗИЦИИ: ТЕР46-04-009-01 Разборка конструкций (10.2015) ОЗП=8,91; ЭМ=4,12; ЗПМ=8,91 НР (42694 руб.): 84%=110%*(0.9*0.85) от ФОТ СП (24396 руб.): 48%=70%*(0.85*0.8) от ФОТ | 25,22 252,2*0,1 | 2786,41 1573,86 | 1212,55 441,42 |  | 70273 | 39693 | 30580 11133 |  | 10.2695 | 259
24 | ТЕР01-02-057-02 Пр. Комитета по строит. ЛО от 01.07.11 №10 | Разработка грунта вручную в траншеях глубиной до 2 м без креплений с откосами, группа грунтов: 2 (100 м3 грунта) (МДС35-IV п.4.7.При ремонте и реконструкции зданий и сооружений работы, аналогичные технологическим процессам в новом строительстве ОЗП=1,15; ЭМ=1,25 к расх.; ЗПМ=1,25; ТЗ=1,15; ТЗМ=1,25; МДС35 пр.1 т.3 п.11.1.Ремонт фасадов ОЗП=1,15; ЭМ=1,15 к расх.; ЗПМ=1,15; ТЗ=1,15; ТЗМ=1,15) ИНДЕКС К ПОЗИЦИИ: ТЕР01-02-057-02 Другие виды земляных работ, подготовительные, сопутствующие и укрепительные работы (04.2014) ОЗП=8,57; ЗПМ=8,57 НР (11605 руб.): 61%=80%*(0.9*0.85) от ФОТ СП (5898 руб.): 31%=45%*(0.85*0.8) от ФОТ | 0,737 73,7 / 100 | 25814,6 25814,6 |  |  | 19025 | 19025 |  |  | 203.665 | 150.1
25 | ТЕР08-01-002-01 Пр. Комитета по строит. ЛО от 01.07.11 №10 | Устройство основания: песчаного (1 м3 основания) (МДС35-IV п.4.7.При ремонте и реконструкции зданий и сооружений работы, аналогичные технологическим процессам в новом строительстве ОЗП=1,15; ЭМ=1,25 к расх.; ЗПМ=1,25; ТЗ=1,15; ТЗМ=1,25; МДС35 пр.1 т.3 п.11.1.Ремонт фасадов ОЗП=1,15; ЭМ=1,15 к расх.; ЗПМ=1,15; ТЗ=1,15; ТЗМ=1,15) ИНДЕКС К ПОЗИЦИИ: ТЕР08-01-002-01 Конструкции из бутового камня, гидроизоляция и основания под фундаменты (04.2014) ОЗП=8,57; ЭМ=4,82; ЗПМ=8,57; МАТ=3,37 НР (16679 руб.): 93%=122%*(0.9*0.85) от ФОТ СП (9684 руб.): 54%=80%*(0.85*0.8) от ФОТ | 37.8 | 1090,12 403,48 | 268,21 70,96 | 418.43 | 41207 | 15252 | 10138 2682 | 15817 | 3.0418 | 114.98
26 | ТСЦ-408-0141 Пр. Комитета по строит. ЛО от 01.07.11 №10 | Песок природный для строительных: растворов средний (м3) ИНДЕКС К ПОЗИЦИИ: ТСЦ-408-0141 (10.2015) МАТ=4,12 | -45,36 | 425.18 |  | 425.18 | -19286 |  |  | -19286
27 | 408-0122 | Песок природный для строительных: работ средний (м3) | 45,36 | 629.5 |  | 629.5 | 28554 |  |  | 28554
28 | ТЕР08-01-002-02 Пр. Комитета по строит. ЛО от 01.07.11 №10 | Устройство основания: щебеночного (1 м3 основания) (МДС35-IV п.4.7.При ремонте и реконструкции зданий и сооружений работы, аналогичные технологическим процессам в новом строительстве ОЗП=1,15; ЭМ=1,25 к расх.; ЗПМ=1,25; ТЗ=1,15; ТЗМ=1,25; МДС35 пр.1 т.3 п.11.1.Ремонт фасадов ОЗП=1,15; ЭМ=1,15 к расх.; ЗПМ=1,15; ТЗ=1,15; ТЗМ=1,15) ИНДЕКС К ПОЗИЦИИ: ТЕР08-01-002-02 Конструкции из бутового камня, гидроизоляция и основания под фундаменты (04.2014) ОЗП=8,57; ЭМ=4,49; ЗПМ=8,57; МАТ=4,47 НР (19358 руб.): 93%=122%*(0.9*0.85) от ФОТ СП (11240 руб.): 54%=80%*(0.85*0.8) от ФОТ | 37.8 | 2518,22 421,05 | 413,27 129,6 | 1683.9 | 95189 | 15916 | 15622 4899 | 63651 | 3.174 | 119.98
29 | ТСЦ-408-0021 Пр. Комитета по строит. ЛО от 01.07.11 №10 | Щебень из природного камня для строительных работ марка: 400, фракция 5 (3)-10 мм (м3) ИНДЕКС К ПОЗИЦИИ: ТСЦ-408-0021 (10.2015) МАТ=4,17 | -49,14 | 1207.34 |  | 1207.34 | -59329 |  |  | -59329
30 | 408-0015 | Щебень из природного камня для строительных работ марка: 800, фракция 20-40 мм (м3) | 49,14 | 1320.86 |  | 1320.86 | 64907 |  |  | 64907
31 | ТЕР06-01-015-10 Пр. Комитета по строит. ЛО от 01.07.11 №10 | Армирование подстилающих слоев и набетонок (1 т) (МДС35-IV п.4.7.При ремонте и реконструкции зданий и сооружений работы, аналогичные технологическим процессам в новом строительстве ОЗП=1,15; ЭМ=1,25 к расх.; ЗПМ=1,25; ТЗ=1,15; ТЗМ=1,25; МДС35 пр.1 т.3 п.11.1.Ремонт фасадов ОЗП=1,15; ЭМ=1,15 к расх.; ЗПМ=1,15; ТЗ=1,15; ТЗМ=1,15) ИНДЕКС К ПОЗИЦИИ: ТЕР06-01-015-10 Бетонные и железобетонные конструкции монолитные (04.2014) ОЗП=8,57; ЭМ=5,36; ЗПМ=8,57; МАТ=4,27 НР (990 руб.): 80%=105%*(0.9*0.85) от ФОТ СП (545 руб.): 44%=65%*(0.85*0.8) от ФОТ | 0,5044 2*252,2/1000 | 26318,72 2405,38 | 358,36 50,39 | 23554.98 | 13275 | 1213 | 181 25 | 11881 | 16.7164 | 8.43
32 | ТЕР06-01-001-01 Пр. Комитета по строит. ЛО от 01.07.11 №10 | Устройство бетонной отмостки (100 м3 бетона, бутобетона и железобетона в деле) (МДС35-IV п.4.7.При ремонте и реконструкции зданий и сооружений работы, аналогичные технологическим процессам в новом строительстве ОЗП=1,15; ЭМ=1,25 к расх.; ЗПМ=1,25; ТЗ=1,15; ТЗМ=1,25; МДС35 пр.1 т.3 п.11.1.Ремонт фасадов ОЗП=1,15; ЭМ=1,15 к расх.; ЗПМ=1,15; ТЗ=1,15; ТЗМ=1,15) ИНДЕКС К ПОЗИЦИИ: ТЕР06-01-001-01 Бетонные и железобетонные конструкции монолитные (04.2014) ОЗП=8,57; ЭМ=9,01; ЗПМ=8,57; МАТ=7,64 НР (7800 руб.): 80%=105%*(0.9*0.85) от ФОТ СП (4290 руб.): 44%=65%*(0.85*0.8) от ФОТ | 0,272 27,2 / 100 | 315496,67 30172,91 | 23575,91 5672,33 | 261747.85 | 85815 | 8207 | 6413 1543 | 71195 | 238.05 | 64.75
33 | ТСЦ-401-0061 Пр. Комитета по строит. ЛО от 01.07.11 №10 | Бетон тяжелый, крупность заполнителя: 20 мм, класс В3,5 (М50) (м3) ИНДЕКС К ПОЗИЦИИ: ТСЦ-401-0061 (10.2015) МАТ=6,96 | -27,74 | 2189.82 |  | 2189.82 | -60746 |  |  | -60746
34 | 401-0006 | Бетон тяжелый, класс: В15 (М200) (м3) | 27,74 | 2873.28 |  | 2873.28 | 79705 |  |  | 79705
35 | ТЕРр53-21-7 Пр. Комитета по строит. ЛО от 01.07.11 №10 | Ремонт и восстановление герметизации горизонтальных и вертикальных стыков стеновых панелей мастикой: герметизирующей нетвердеющей или силиконовыми и акриловыми герметиками (100 м восстановленной герметизации стыков) (МДС35 пр.1 т.3 п.11.1.Ремонт фасадов ОЗП=1,15; ЭМ=1,15 к расх.; ЗПМ=1,15; ТЗ=1,15; ТЗМ=1,15) ИНДЕКС К ПОЗИЦИИ: ТЕРр53-21-7 Стены (10.2015) ОЗП=8,91; ЭМ=5,45; ЗПМ=8,91 НР (12283 руб.): 73%=86%*0.85 от ФОТ СП (9423 руб.): 56%=70%*0.8 от ФОТ | 1,5 150 / 100 | 45417,55 6017,97 | 39399,58 5199,28 |  | 68126 | 9027 | 59099 7799 |  | 36.4895 | 54.73
36 | 101-3310 | Мастика (герметик светлый) каучуковая для изоляции швов (т) | 0,075 150*0,5/1000 | 113665.98 |  | 113665.98 | 8525 |  |  | 8525
Итого прямые затраты по разделу в текущих ценах | [6 empty] | 435240 | 108333 | 122033 28081 | 204874 |  | 771.97
Накладные расходы | [6 empty] | 111409
Сметная прибыль | [6 empty] | 65476
Итоги по разделу 3 Устройство отмостки :
Работы по реконструкции зданий и сооружений (усиление и замена существующих конструкций, разборка и возведение отдельных конструктивных элементов) | [6 empty] | 137363 |  |  |  |  | 259
Земляные работы, выполняемые ручным способом | [6 empty] | 36528 |  |  |  |  | 150.1
Конструкции из кирпича и блоков | [6 empty] | 193357 |  |  |  |  | 234.96
Материалы | [6 empty] | 42330
Бетонные и железобетонные монолитные конструкции в промышленном строительстве | [6 empty] | 112715 |  |  |  |  | 73.18
Стены (ремонтно-строительные) | [6 empty] | 89832 |  |  |  |  | 54.73
Итого | [6 empty] | 612125 |  |  |  |  | 771.97
Итого с индексом-дефлятором на 2016 год (От Минэкономразвития РФ) 612 125 * 1,047 | [6 empty] | 640895
Справочно, в текущих ценах:
Материалы | [6 empty] | 204874
Машины и механизмы | [6 empty] | 122033
ФОТ | [6 empty] | 136414
Накладные расходы | [6 empty] | 111409
Сметная прибыль | [6 empty] | 65476
Итого по разделу 3 Устройство отмостки | [6 empty] | 640895 |  |  |  |  | 771.97
Раздел 4. Цоколь
37 | ТЕР46-02-009-02 Пр. Комитета по строит. ЛО от 01.07.11 №10 | Отбивка штукатурки с поверхностей: стен и потолков кирпичных (100 м2) (МДС35 пр.1 т.3 п.11.1.Ремонт фасадов ОЗП=1,15; ЭМ=1,15 к расх.; ЗПМ=1,15; ТЗ=1,15; ТЗМ=1,15) ИНДЕКС К ПОЗИЦИИ: ТЕР46-02-009-02 Замена конструкций (10.2015) ОЗП=8,91; ЗПМ=8,91 НР (2992 руб.): 84%=110%*(0.9*0.85) от ФОТ СП (1710 руб.): 48%=70%*(0.85*0.8) от ФОТ | 1,03 103 / 100 | 3458,3 3458,3 |  |  | 3562 | 3562 |  |  | 26.243 | 27.03
38 | ТЕР13-06-004-01 Пр. Комитета по строит. ЛО от 01.07.11 №10 | Обеспыливание поверхности (1 м2 обеспыливаемой поверхности) (МДС35-IV п.4.7.При ремонте и реконструкции зданий и сооружений работы, аналогичные технологическим процессам в новом строительстве ОЗП=1,15; ЭМ=1,25 к расх.; ЗПМ=1,25; ТЗ=1,15; ТЗМ=1,25; МДС35 пр.1 т.3 п.11.1.Ремонт фасадов ОЗП=1,15; ЭМ=1,15 к расх.; ЗПМ=1,15; ТЗ=1,15; ТЗМ=1,15) ИНДЕКС К ПОЗИЦИИ: ТЕР13-06-004-01 Подготовительные работы (04.2014) ОЗП=8,57; ЭМ=9,94; ЗПМ=8,57 НР (1305 руб.): 69%=90%*(0.9*0.85) от ФОТ СП (908 руб.): 48%=70%*(0.85*0.8) от ФОТ | 103 | 22,22 18,36 | 3.86 |  | 2289 | 1891 | 398 |  | 0.1322 | 13.62
39 | ТЕР15-04-006-03 Пр. Комитета по строит. ЛО от 01.07.11 №10 | Покрытие поверхностей грунтовкой глубокого проникновения: за 1 раз стен наружных , прим. (100 м2 покрытия) (МДС35-IV п.4.7.При ремонте и реконструкции зданий и сооружений работы, аналогичные технологическим процессам в новом строительстве ОЗП=1,15; ЭМ=1,25 к расх.; ЗПМ=1,25; ТЗ=1,15; ТЗМ=1,25; МДС35 пр.1 т.3 п.11.1.Ремонт фасадов ОЗП=1,15; ЭМ=1,15 к расх.; ЗПМ=1,15; ТЗ=1,15; ТЗМ=1,15) ИНДЕКС К ПОЗИЦИИ: ТЕР15-04-006-03 Малярные работы (10.2015) ОЗП=8,91; ЭМ=5,4; ЗПМ=8,91; МАТ=6,71 НР (664 руб.): 80%=105%*(0.9*0.85) от ФОТ СП (307 руб.): 37%=55%*(0.85*0.8) от ФОТ | 0.588 | 1427,06 1407,77 | 12,58 2,82 | 6.71 | 839 | 828 | 7 2 | 4 | 8.6624 | 5.09
40 | Прайс-лист | Гидрофобизирующий состав DOCKER GIDROFOB (расход 0,2 кг на 1 м2) (л) | 20,6 103*0,2 | 186.44 |  | 186.44 | 3841 |  |  | 3841
41 | ТЕР15-02-036-01 Пр. Комитета по строит. ЛО от 01.07.11 №10 | Штукатурка по сетке без устройства каркаса: улучшенная стен (100 м2 оштукатуриваемой поверхности) (МДС35-IV п.4.7.При ремонте и реконструкции зданий и сооружений работы, аналогичные технологическим процессам в новом строительстве ОЗП=1,15; ЭМ=1,25 к расх.; ЗПМ=1,25; ТЗ=1,15; ТЗМ=1,25; МДС35 пр.1 т.3 п.11.1.Ремонт фасадов ОЗП=1,15; ЭМ=1,15 к расх.; ЗПМ=1,15; ТЗ=1,15; ТЗМ=1,15) ИНДЕКС К ПОЗИЦИИ: ТЕР15-02-036-01 Штукатурные работы (10.2015) ОЗП=8,91; ЭМ=6,23; ЗПМ=8,91; МАТ=6,71 НР (22297 руб.): 80%=105%*(0.9*0.85) от ФОТ СП (10312 руб.): 37%=55%*(0.85*0.8) от ФОТ | 1,03 103 / 100 | 56496,79 26659,29 | 616,06 400,25 | 29221.44 | 58192 | 27459 | 635 412 | 30098 | 171.8589 | 177.01
42 | ТЕРр62-27-1 Пр. Комитета по строит. ЛО от 01.07.11 №10 | Сплошная шпаклевка ранее оштукатуренных поверхностей цементно-поливинилацетатным составом: с лесов и земли (100 м2 ошпаклеванной поверхности) (МДС35 пр.1 т.3 п.11.1.Ремонт фасадов ОЗП=1,15; ЭМ=1,15 к расх.; ЗПМ=1,15; ТЗ=1,15; ТЗМ=1,15) ИНДЕКС К ПОЗИЦИИ: ТЕРр62-27-1 Малярные работы (10.2015) ОЗП=8,91; ЭМ=4,98; ЗПМ=8,91; МАТ=7,85 НР (2791 руб.): 68%=80%*0.85 от ФОТ СП (1642 руб.): 40%=50%*0.8 от ФОТ | 1,03 103 / 100 | 4975,55 3984,76 | 6.87 | 983.92 | 5125 | 4104 | 7 | 1014 | 27.6575 | 28.49
43 | ТЕР15-04-014-03 Пр. Комитета по строит. ЛО от 01.07.11 №10 | Окраска фасадов с лесов по подготовленной поверхности: поливинилацетатная, прим. Стены, откосы. (100 м2 окрашиваемой поверхности) (МДС35-IV п.4.7.При ремонте и реконструкции зданий и сооружений работы, аналогичные технологическим процессам в новом строительстве ОЗП=1,15; ЭМ=1,25 к расх.; ЗПМ=1,25; ТЗ=1,15; ТЗМ=1,25; МДС35 пр.1 т.3 п.11.1.Ремонт фасадов ОЗП=1,15; ЭМ=1,15 к расх.; ЗПМ=1,15; ТЗ=1,15; ТЗМ=1,15) ИНДЕКС К ПОЗИЦИИ: ТЕР15-04-014-03 Малярные работы (10.2015) ОЗП=8,91; ЭМ=5,06; ЗПМ=8,91; МАТ=3,31 НР (1153 руб.): 80%=105%*(0.9*0.85) от ФОТ СП (533 руб.): 37%=55%*(0.85*0.8) от ФОТ | 1,03 103 / 100 | 3178,49 1398,58 | 45.61 | 1734.3 | 3274 | 1441 | 47 | 1786 | 8.9136 | 9.18
44 | 101-0348 | Краски водно-дисперсионные поливинилацетатные: ВД-ВА-17 серовато-розовая (т) ИНДЕКС К ПОЗИЦИИ: ТЕР15-04-014-03 Малярные работы (10.2015) ОЗП=8,91; ЭМ=5,06; ЗПМ=8,91; МАТ=3,31 | -0.0391 | 45639.6 |  | 45639.6 | -1785 |  |  | -1785
45 | Прайс | Краска в/д фасад и цоколь Текс Профи основа A (л) | 42 | 222.36 |  | 222.36 | 9339 |  |  | 9339
46 | ТЕР12-01-010-01 Пр. Комитета по строит. ЛО от 01.07.11 №10 | Устройство мелких покрытий (брандмауэры, парапеты, свесы и т.п.) из листовой оцинкованной стали (устройство отлива) (100 м2 покрытия) (МДС35-IV п.4.7.При ремонте и реконструкции зданий и сооружений работы, аналогичные технологическим процессам в новом строительстве ОЗП=1,15; ЭМ=1,25 к расх.; ЗПМ=1,25; ТЗ=1,15; ТЗМ=1,25; МДС35 пр.1 т.3 п.11.1.Ремонт фасадов ОЗП=1,15; ЭМ=1,15 к расх.; ЗПМ=1,15; ТЗ=1,15; ТЗМ=1,15) ИНДЕКС К ПОЗИЦИИ: ТЕР12-01-010-01 Кровли (10.2015) ОЗП=8,91; ЭМ=6,89; ЗПМ=8,91; МАТ=3,83 НР (4540 руб.): 92%=120%*(0.9*0.85) от ФОТ СП (2171 руб.): 44%=65%*(0.85*0.8) от ФОТ | 0,229 22,9 / 100 | 52897,91 21483,28 | 279,11 65,58 | 31135.52 | 12114 | 4920 | 64 15 | 7130 | 149.1119 | 34.15
Итого прямые затраты по разделу в текущих ценах | [6 empty] | 96790 | 44205 | 1158 429 | 51427 |  | 294.57
Накладные расходы | [6 empty] | 35742
Сметная прибыль | [6 empty] | 17584
Итоги по разделу 4 Цоколь :
Работы по реконструкции зданий и сооружений (усиление и замена существующих конструкций, разборка и возведение отдельных конструктивных элементов) | [6 empty] | 8264 |  |  |  |  | 27.03
Защита строительных конструкций и оборудования от коррозии | [6 empty] | 4502 |  |  |  |  | 13.62
Отделочные работы | [6 empty] | 97572 |  |  |  |  | 191.28
Материалы | [6 empty] | 11395
Малярные работы (ремонтно-строительные) | [6 empty] | 9558 |  |  |  |  | 28.49
Кровли | [6 empty] | 18825 |  |  |  |  | 34.15
Итого | [6 empty] | 150116 |  |  |  |  | 294.57
Итого с индексом-дефлятором на 2016 год (От Минэкономразвития РФ) 150 116 * 1,047 | [6 empty] | 157171
Справочно, в текущих ценах:
Материалы | [6 empty] | 51427
Машины и механизмы | [6 empty] | 1158
ФОТ | [6 empty] | 44634
Накладные расходы | [6 empty] | 35742
Сметная прибыль | [6 empty] | 17584
Итого по разделу 4 Цоколь | [6 empty] | 157171 |  |  |  |  | 294.57
Раздел 5. Балкон
47 | ТЕР11-01-011-03 Пр. Комитета по строит. ЛО от 01.07.11 №10 | Демонтаж стяжек: бетонных толщиной 20 мм (100 м2 стяжки) (МДС36 п.3.3.1.Демонтаж (разборка) сборных бетонных и железобетонных конструкций ОЗП=0,8; ЭМ=0,8 к расх.; ЗПМ=0,8; МАТ=0 к расх.; ТЗ=0,8; ТЗМ=0,8; МДС35 пр.1 т.3 п.6.Ремонт существующих зданий (включая жилые дома) без расселения ОЗП=1,5; ЭМ=1,5 к расх.; ЗПМ=1,5; ТЗ=1,5; ТЗМ=1,5) ИНДЕКС К ПОЗИЦИИ: ТЕР11-01-011-03 Полы (10.2015) ОЗП=8,91; ЭМ=6,56; ЗПМ=8,91; МАТ=8,64 НР (581 руб.): 94%=123%*(0.9*0.85) от ФОТ СП (315 руб.): 51%=75%*(0.85*0.8) от ФОТ | 0,092 9,2 / 100 | 6863,93 6428,14 | 435,79 298,41 |  | 631 | 591 | 40 27 |  | 48.78 | 4.49
48 | ТЕР11-01-011-04 Пр. Комитета по строит. ЛО от 01.07.11 №10 | Демонтаж стяжек: на каждые 5 мм изменения толщины стяжки добавлять или исключать к расценке 11-01-011-03. Общая толщина - 30мм. (100 м2 стяжки) (МДС36 п.3.3.1.Демонтаж (разборка) сборных бетонных и железобетонных конструкций ОЗП=0,8; ЭМ=0,8 к расх.; ЗПМ=0,8; МАТ=0 к расх.; ТЗ=0,8; ТЗМ=0,8; ПЗ=2 (ОЗП=2; ЭМ=2 к расх.; ЗПМ=2; МАТ=2 к расх.; ТЗ=2; ТЗМ=2); МДС35 пр.1 т.3 п.6.Ремонт существующих зданий (включая жилые дома) без расселения ОЗП=1,5; ЭМ=1,5 к расх.; ЗПМ=1,5; ТЗ=1,5; ТЗМ=1,5) ИНДЕКС К ПОЗИЦИИ: ТЕР11-01-011-04 Полы (10.2015) ОЗП=8,91; ЭМ=6,47; ЗПМ=8,91; МАТ=8,69 НР (23 руб.): 94%=123%*(0.9*0.85) от ФОТ СП (12 руб.): 51%=75%*(0.85*0.8) от ФОТ | 0,092 9,2 / 100 | 312,59 158,24 | 154,35 98,79 |  | 29 | 15 | 14 9 |  | 1.2 | 0.11
49 | ТЕР08-01-003-07 Пр. Комитета по строит. ЛО от 01.07.11 №10 | Гидроизоляция боковая обмазочная битумная в 2 слоя по выровненной поверхности бутовой кладки, кирпичу, бетону (100 м2 изолируемой поверхности) (МДС35-IV п.4.7.При ремонте и реконструкции зданий и сооружений работы, аналогичные технологическим процессам в новом строительстве ОЗП=1,15; ЭМ=1,25 к расх.; ЗПМ=1,25; ТЗ=1,15; ТЗМ=1,25; МДС35 пр.1 т.3 п.6.Ремонт существующих зданий (включая жилые дома) без расселения ОЗП=1,5; ЭМ=1,5 к расх.; ЗПМ=1,5; ТЗ=1,5; ТЗМ=1,5) ИНДЕКС К ПОЗИЦИИ: ТЕР08-01-003-07 Конструкции из бутового камня, гидроизоляция и основания под фундаменты (10.2015) ОЗП=8,91; ЭМ=5,18; ЗПМ=8,91; МАТ=8,62 НР (350 руб.): 93%=122%*(0.9*0.85) от ФОТ СП (203 руб.): 54%=80%*(0.85*0.8) от ФОТ | 0,064 6,4 / 100 | 16054,64 5874,93 | 812.35 | 9367.36 | 1027 | 376 | 52 | 599 | 36.57 | 2.34
50 | ТСЦ-101-0594 Пр. Комитета по строит. ЛО от 01.07.11 №10 | Мастика битумная кровельная горячая (т) ИНДЕКС К ПОЗИЦИИ: ТСЦ-101-0594 (10.2015) МАТ=8,8 | -0,0154 | 35046.26 |  | 35046.26 | -540 |  |  | -540
51 | Прайс | ТЕХНОНИКОЛЬ Мастика битумная гидроизоляционная №24 (МГТН) (кг) МАТ=72,5/1,18 | 16.6 | 61,44 72,5/1,18 |  | 61,44 72,5/1,18 | 1020 |  |  | 1020
52 | ТЕР06-01-015-10 Пр. Комитета по строит. ЛО от 01.07.11 №10 | Армирование подстилающих слоев и набетонок (1 т) (МДС35-IV п.4.7.При ремонте и реконструкции зданий и сооружений работы, аналогичные технологическим процессам в новом строительстве ОЗП=1,15; ЭМ=1,25 к расх.; ЗПМ=1,25; ТЗ=1,15; ТЗМ=1,25; МДС35 пр.1 т.3 п.6.Ремонт существующих зданий (включая жилые дома) без расселения ОЗП=1,5; ЭМ=1,5 к расх.; ЗПМ=1,5; ТЗ=1,5; ТЗМ=1,5) ИНДЕКС К ПОЗИЦИИ: ТЕР06-01-015-10 Бетонные и железобетонные конструкции монолитные (04.2014) ОЗП=8,57; ЭМ=5,36; ЗПМ=8,57; МАТ=4,27 НР (47 руб.): 80%=105%*(0.9*0.85) от ФОТ СП (26 руб.): 44%=65%*(0.85*0.8) от ФОТ | 0,0184 9,2*2/1000 | 27159,86 3137,45 | 467,43 65,72 | 23554.98 | 500 | 58 | 9 1 | 433 | 21.804 | 0.4
53 | ТЕР12-01-017-01 Пр. Комитета по строит. ЛО от 01.07.11 №10 | Устройство выравнивающих стяжек: цементно-песчаных толщиной 15 мм (восстановление бетонных козырьков) (100 м2 стяжки) (МДС35-IV п.4.7.При ремонте и реконструкции зданий и сооружений работы, аналогичные технологическим процессам в новом строительстве ОЗП=1,15; ЭМ=1,25 к расх.; ЗПМ=1,25; ТЗ=1,15; ТЗМ=1,25; МДС35 пр.1 т.3 п.6.Ремонт существующих зданий (включая жилые дома) без расселения ОЗП=1,5; ЭМ=1,5 к расх.; ЗПМ=1,5; ТЗ=1,5; ТЗМ=1,5) ИНДЕКС К ПОЗИЦИИ: ТЕР12-01-017-01 Кровли (10.2015) ОЗП=8,91; ЭМ=4,92; ЗПМ=8,91; МАТ=6,89 НР (638 руб.): 92%=120%*(0.9*0.85) от ФОТ СП (305 руб.): 44%=65%*(0.85*0.8) от ФОТ | 0,092 9,2 / 100 | 15325,18 6848,61 | 2320,09 691,97 | 6156.48 | 1410 | 630 | 213 64 | 567 | 46.9545 | 4.32
54 | ТСЦ-402-0004 Пр. Комитета по строит. ЛО от 01.07.11 №10 | Раствор готовый кладочный цементный марки: 100 (м3) ИНДЕКС К ПОЗИЦИИ: ТСЦ-402-0004 (10.2015) МАТ=7,03 | -0,1408 | 3945.1 |  | 3945.1 | -555 |  |  | -555
55 | ТЕР12-01-017-02 Пр. Комитета по строит. ЛО от 01.07.11 №10 | Устройство выравнивающих стяжек: на каждый 1 мм изменения толщины добавлять или исключать к расценке 12-01-017-01 (100 м2 стяжки) (Толщина до 20 мм ПЗ=5 (ОЗП=5; ЭМ=5 к расх.; ЗПМ=5; МАТ=5 к расх.; ТЗ=5; ТЗМ=5); МДС35-IV п.4.7.При ремонте и реконструкции зданий и сооружений работы, аналогичные технологическим процессам в новом строительстве ОЗП=1,15; ЭМ=1,25 к расх.; ЗПМ=1,25; ТЗ=1,15; ТЗМ=1,25; МДС35 пр.1 т.3 п.6.Ремонт существующих зданий (включая жилые дома) без расселения ОЗП=1,5; ЭМ=1,5 к расх.; ЗПМ=1,5; ТЗ=1,5; ТЗМ=1,5) ИНДЕКС К ПОЗИЦИИ: ТЕР12-01-017-02 Кровли (10.2015) ОЗП=8,91; ЭМ=5,76; ЗПМ=8,91; МАТ=7,03 НР (111 руб.): 92%=120%*(0.9*0.85) от ФОТ СП (53 руб.): 44%=65%*(0.85*0.8) от ФОТ | 0,092 9,2 / 100 | 3435,78 1258,01 | 165,78 53,46 | 2011.99 | 316 | 116 | 15 5 | 185 | 8.625 | 0.79
56 | ТСЦ-402-0004 Пр. Комитета по строит. ЛО от 01.07.11 №10 | Раствор готовый кладочный цементный марки: 100 (м3) ИНДЕКС К ПОЗИЦИИ: ТСЦ-402-0004 (10.2015) МАТ=7,03 | -0,0469 | 3945.1 |  | 3945.1 | -185 |  |  | -185
57 | Прайс | Рем. состав ATLAS TEN-10 СМЕСЬ ДЛЯ РЕМОНТА БЕТОНА, 5-30 ММ (кг) МАТ=44/1,18 | 375 | 37,29 44/1,18 |  | 37,29 44/1,18 | 13984 |  |  | 13984
58 | ТЕР13-03-001-15 Пр. Комитета по строит. ЛО от 01.07.11 №10 | Огрунтовка бетонных и оштукатуренных поверхностей: гидрофобизатором. Стены, откосы. (100 м2 окрашиваемой поверхности) (МДС35-IV п.4.7.При ремонте и реконструкции зданий и сооружений работы, аналогичные технологическим процессам в новом строительстве ОЗП=1,15; ЭМ=1,25 к расх.; ЗПМ=1,25; ТЗ=1,15; ТЗМ=1,25; МДС35 пр.1 т.3 п.6.Ремонт существующих зданий (включая жилые дома) без расселения ОЗП=1,5; ЭМ=1,5 к расх.; ЗПМ=1,5; ТЗ=1,5; ТЗМ=1,5) ИНДЕКС К ПОЗИЦИИ: ТЕР13-03-001-15 Покрытие лакокрасочными материалами (10.2015) ОЗП=8,91; ЭМ=4,65; ЗПМ=8,91; МАТ=4,55 НР (55 руб.): 69%=90%*(0.9*0.85) от ФОТ СП (38 руб.): 48%=70%*(0.85*0.8) от ФОТ | 0.092 | 5068,5 867,01 | 118,14 3,17 | 4083.35 | 466 | 80 | 11 | 375 | 4.692 | 0.43
59 | ТЕР15-04-014-03 Пр. Комитета по строит. ЛО от 01.07.11 №10 | Окраска фасадов с лесов по подготовленной поверхности: поливинилацетатная, прим. Стены, откосы. (100 м2 окрашиваемой поверхности) (МДС35-IV п.4.7.При ремонте и реконструкции зданий и сооружений работы, аналогичные технологическим процессам в новом строительстве ОЗП=1,15; ЭМ=1,25 к расх.; ЗПМ=1,25; ТЗ=1,15; ТЗМ=1,25; МДС35 пр.1 т.3 п.6.Ремонт существующих зданий (включая жилые дома) без расселения ОЗП=1,5; ЭМ=1,5 к расх.; ЗПМ=1,5; ТЗ=1,5; ТЗМ=1,5) ИНДЕКС К ПОЗИЦИИ: ТЕР15-04-014-03 Малярные работы (10.2015) ОЗП=8,91; ЭМ=5,06; ЗПМ=8,91; МАТ=3,31 НР (134 руб.): 80%=105%*(0.9*0.85) от ФОТ СП (62 руб.): 37%=55%*(0.85*0.8) от ФОТ | 0,092 9,2 / 100 | 3618,03 1824,24 | 59.49 | 1734.3 | 333 | 168 | 5 | 160 | 11.6265 | 1.07
60 | 101-0348 | Краски водно-дисперсионные поливинилацетатные: ВД-ВА-17 серовато-розовая (т) ИНДЕКС К ПОЗИЦИИ: ТЕР15-04-014-03 Малярные работы (10.2015) ОЗП=8,91; ЭМ=5,06; ЗПМ=8,91; МАТ=3,31 | -0.0035 | 45639.6 |  | 45639.6 | -160 |  |  | -160
61 | Прайс | Краска в/д фасад и цоколь Текс Профи основа A (л) | 2.8 | 222.36 |  | 222.36 | 623 |  |  | 623
62 | ТЕР12-01-010-01 Пр. Комитета по строит. ЛО от 01.07.11 №10 | Устройство мелких покрытий (брандмауэры, парапеты, свесы и т.п.) из листовой оцинкованной стали (устройство отлива козырьков) (100 м2 покрытия) (МДС35-IV п.4.7.При ремонте и реконструкции зданий и сооружений работы, аналогичные технологическим процессам в новом строительстве ОЗП=1,15; ЭМ=1,25 к расх.; ЗПМ=1,25; ТЗ=1,15; ТЗМ=1,25; МДС35 пр.1 т.3 п.6.Ремонт существующих зданий (включая жилые дома) без расселения ОЗП=1,5; ЭМ=1,5 к расх.; ЗПМ=1,5; ТЗ=1,5; ТЗМ=1,5) ИНДЕКС К ПОЗИЦИИ: ТЕР12-01-010-01 Кровли (10.2015) ОЗП=8,91; ЭМ=6,89; ЗПМ=8,91; МАТ=3,83 НР (828 руб.): 92%=120%*(0.9*0.85) от ФОТ СП (396 руб.): 44%=65%*(0.85*0.8) от ФОТ | 0,032 3,2 / 100 | 59521,24 28021,67 | 364,05 85,54 | 31135.52 | 1905 | 897 | 12 3 | 996 | 194.4937 | 6.22
63 | ТЕР13-06-003-01 Пр. Комитета по строит. ЛО от 01.07.11 №10 | Очистка поверхности щетками (зачистка ограждений балконных) (1 м2 очищаемой поверхности) (МДС35-IV п.4.7.При ремонте и реконструкции зданий и сооружений работы, аналогичные технологическим процессам в новом строительстве ОЗП=1,15; ЭМ=1,25 к расх.; ЗПМ=1,25; ТЗ=1,15; ТЗМ=1,25; МДС35 пр.1 т.3 п.6.Ремонт существующих зданий (включая жилые дома) без расселения ОЗП=1,5; ЭМ=1,5 к расх.; ЗПМ=1,5; ТЗ=1,5; ТЗМ=1,5) ИНДЕКС К ПОЗИЦИИ: ТЕР13-06-003-01 Подготовительные работы (10.2015) ОЗП=8,91; ЗПМ=8,91 НР (1790 руб.): 69%=90%*(0.9*0.85) от ФОТ СП (1245 руб.): 48%=70%*(0.85*0.8) от ФОТ | 11.6 | 223,63 223,63 |  |  | 2594 | 2594 |  |  | 1.5525 | 18.01
64 | ТЕР15-04-030-04 Пр. Комитета по строит. ЛО от 01.07.11 №10 | Масляная окраска металлических поверхностей: решеток, переплетов, труб диаметром менее 50 мм и т.п., количество окрасок 2 (100 м2 окрашиваемой поверхности) (МДС35-IV п.4.7.При ремонте и реконструкции зданий и сооружений работы, аналогичные технологическим процессам в новом строительстве ОЗП=1,15; ЭМ=1,25 к расх.; ЗПМ=1,25; ТЗ=1,15; ТЗМ=1,25; МДС35 пр.1 т.3 п.6.Ремонт существующих зданий (включая жилые дома) без расселения ОЗП=1,5; ЭМ=1,5 к расх.; ЗПМ=1,5; ТЗ=1,5; ТЗМ=1,5) ИНДЕКС К ПОЗИЦИИ: ТЕР15-04-030-04 Малярные работы (10.2015) ОЗП=8,91; ЭМ=5,15; ЗПМ=8,91; МАТ=5,54 НР (1702 руб.): 80%=105%*(0.9*0.85) от ФОТ СП (787 руб.): 37%=55%*(0.85*0.8) от ФОТ | 0,116 11,6 / 100 | 20656,68 18337,65 | 38,82 3,68 | 2280.21 | 2396 | 2127 | 5 | 264 | 122.5785 | 14.22
65 | ТСЦ-101-0456 Пр. Комитета по строит. ЛО от 01.07.11 №10 | Краски цветные, готовые к применению для внутренних работ МА-25: розово-бежевая, светло-бежевая, светло-серая (т) ИНДЕКС К ПОЗИЦИИ: ТСЦ-101-0456 (10.2015) МАТ=4,42 | -0,0029 | 61876.86 |  | 61876.86 | -179 |  |  | -179
66 | Прайс | Грунт-эмаль по ржавчине 3 в 1 Текс РжавоStop (кг) МАТ=380,5/1,18 | 2,9 0,0029*1000 | 322,46 380,5/1,18 |  | 322,46 380,5/1,18 | 935 |  |  | 935
Итого прямые затраты по разделу в текущих ценах | [6 empty] | 26550 | 7652 | 376 109 | 18522 |  | 52.4
Накладные расходы | [6 empty] | 6259
Сметная прибыль | [6 empty] | 3444
Итоги по разделу 5 Балкон :
Полы | [6 empty] | 1590 |  |  |  |  | 4.6
Конструкции из кирпича и блоков | [6 empty] | 1580 |  |  |  |  | 2.34
Материалы | [6 empty] | 14943
Бетонные и железобетонные монолитные конструкции в промышленном строительстве | [6 empty] | 573 |  |  |  |  | 0.4
Кровли | [6 empty] | 5964 |  |  |  |  | 11.33
Защита строительных конструкций и оборудования от коррозии | [6 empty] | 6189 |  |  |  |  | 18.44
Отделочные работы | [6 empty] | 5414 |  |  |  |  | 15.29
Итого | [6 empty] | 36253 |  |  |  |  | 52.4
Итого с индексом-дефлятором на 2016 год (От Минэкономразвития РФ) 36 253 * 1,047 | [6 empty] | 37957
Справочно, в текущих ценах:
Материалы | [6 empty] | 18522
Машины и механизмы | [6 empty] | 376
ФОТ | [6 empty] | 7761
Накладные расходы | [6 empty] | 6259
Сметная прибыль | [6 empty] | 3444
Итого по разделу 5 Балкон | [6 empty] | 37957 |  |  |  |  | 52.4
Раздел 6. Окна
67 | ТЕР46-04-012-01 Пр. Комитета по строит. ЛО от 01.07.11 №10 | Разборка деревянных заполнений проемов: оконных с подоконными досками (100 м2) (МДС35 пр.1 т.3 п.6.Ремонт существующих зданий (включая жилые дома) без расселения ОЗП=1,5; ЭМ=1,5 к расх.; ЗПМ=1,5; ТЗ=1,5; ТЗМ=1,5) ИНДЕКС К ПОЗИЦИИ: ТЕР46-04-012-01 Разборка конструкций (04.2014) ОЗП=8,57; ЭМ=6,44; ЗПМ=8,57 НР (1321 руб.): 84%=110%*(0.9*0.85) от ФОТ СП (755 руб.): 48%=70%*(0.85*0.8) от ФОТ | 0,04 4 / 100 | 40272,93 37155,07 | 3117,86 2187,02 |  | 1611 | 1486 | 125 87 |  | 282.81 | 11.31
68 | ТЕР10-01-034-03 Пр. Комитета по строит. ЛО от 01.07.11 №10 | Установка в жилых и общественных зданиях оконных блоков из ПВХ профилей: поворотных (откидных, поворотно-откидных) с площадью проема до 2 м2 одностворчатых (100 м2 проемов) (МДС35-IV п.4.7.При ремонте и реконструкции зданий и сооружений работы, аналогичные технологическим процессам в новом строительстве ОЗП=1,15; ЭМ=1,25 к расх.; ЗПМ=1,25; ТЗ=1,15; ТЗМ=1,25; МДС35 пр.1 т.3 п.6.Ремонт существующих зданий (включая жилые дома) без расселения ОЗП=1,5; ЭМ=1,5 к расх.; ЗПМ=1,5; ТЗ=1,5; ТЗМ=1,5) ИНДЕКС К ПОЗИЦИИ: ТЕР10-01-034-03 Деревянные конструкции (10.2015) ОЗП=8,91; ЭМ=4,98; ЗПМ=8,91; МАТ=2,08 НР (2004 руб.): 90%=118%*(0.9*0.85) от ФОТ СП (958 руб.): 43%=63%*(0.85*0.8) от ФОТ | 0,04 4 / 100 | 567586,75 55030,62 | 6019,7 646,2 | 506536.43 | 22703 | 2201 | 241 26 | 20261 | 372.738 | 14.91
69 | ТЕРр61-7-1 Пр. Комитета по строит. ЛО от 01.07.11 №10 | Ремонт штукатурки откосов внутри здания по камню и бетону цементно-известковым раствором: прямолинейных (100 м2 отремонтированной поверхности) (МДС35 пр.1 т.3 п.6.Ремонт существующих зданий (включая жилые дома) без расселения ОЗП=1,5; ЭМ=1,5 к расх.; ЗПМ=1,5; ТЗ=1,5; ТЗМ=1,5) ИНДЕКС К ПОЗИЦИИ: ТЕРр61-7-1 Штукатурные работы (10.2015) ОЗП=8,91; ЭМ=6,61; ЗПМ=8,91; МАТ=7,62 НР (1171 руб.): 67%=79%*0.85 от ФОТ СП (699 руб.): 40%=50%*0.8 от ФОТ | 0,02 2 / 100 | 107214,86 87033,15 | 479,59 340,81 | 19702.12 | 2144 | 1741 | 10 7 | 393 | 574.59 | 11.49
70 | ТЕР10-01-035-01 Пр. Комитета по строит. ЛО от 01.07.11 №10 | Установка подоконных досок из ПВХ: в каменных стенах толщиной до 0,51 м (100 п.м) (МДС35-IV п.4.7.При ремонте и реконструкции зданий и сооружений работы, аналогичные технологическим процессам в новом строительстве ОЗП=1,15; ЭМ=1,25 к расх.; ЗПМ=1,25; ТЗ=1,15; ТЗМ=1,25; МДС35 пр.1 т.3 п.6.Ремонт существующих зданий (включая жилые дома) без расселения ОЗП=1,5; ЭМ=1,5 к расх.; ЗПМ=1,5; ТЗ=1,5; ТЗМ=1,5) ИНДЕКС К ПОЗИЦИИ: ТЕР10-01-035-01 Деревянные конструкции (04.2014) ОЗП=8,57; ЭМ=4,44; ЗПМ=8,57; МАТ=3,5 НР (257 руб.): 90%=118%*(0.9*0.85) от ФОТ СП (123 руб.): 43%=63%*(0.85*0.8) от ФОТ | 0,056 5,6 / 100 | 17717,53 5065,33 | 163,67 14,14 | 12488.53 | 992 | 284 | 9 1 | 699 | 36.5527 | 2.05
71 | 101-2907 | Доски подоконные ПВХ, шириной: 350 мм (м) | 5.6 | 238.09 |  | 238.09 | 1333 |  |  | 1333
72 | ТЕР13-03-001-15 Пр. Комитета по строит. ЛО от 01.07.11 №10 | Огрунтовка бетонных и оштукатуренных поверхностей: гидрофобизатором. Стены, откосы. (100 м2 окрашиваемой поверхности) (МДС35-IV п.4.7.При ремонте и реконструкции зданий и сооружений работы, аналогичные технологическим процессам в новом строительстве ОЗП=1,15; ЭМ=1,25 к расх.; ЗПМ=1,25; ТЗ=1,15; ТЗМ=1,25; МДС35 пр.1 т.3 п.6.Ремонт существующих зданий (включая жилые дома) без расселения ОЗП=1,5; ЭМ=1,5 к расх.; ЗПМ=1,5; ТЗ=1,5; ТЗМ=1,5) ИНДЕКС К ПОЗИЦИИ: ТЕР13-03-001-15 Покрытие лакокрасочными материалами (10.2015) ОЗП=8,91; ЭМ=4,65; ЗПМ=8,91; МАТ=4,55 НР (12 руб.): 69%=90%*(0.9*0.85) от ФОТ СП (8 руб.): 48%=70%*(0.85*0.8) от ФОТ | 0.02 | 5068,5 867,01 | 118,14 3,17 | 4083.35 | 101 | 17 | 2 | 82 | 4.692 | 0.09
73 | ТЕР15-04-005-01 Пр. Комитета по строит. ЛО от 01.07.11 №10 | Окраска поливинилацетатными водоэмульсионными составами простая по штукатурке и сборным конструкциям: стен, подготовленным под окраску (100 м2 окрашиваемой поверхности) (МДС35-IV п.4.7.При ремонте и реконструкции зданий и сооружений работы, аналогичные технологическим процессам в новом строительстве ОЗП=1,15; ЭМ=1,25 к расх.; ЗПМ=1,25; ТЗ=1,15; ТЗМ=1,25; МДС35 пр.1 т.3 п.6.Ремонт существующих зданий (включая жилые дома) без расселения ОЗП=1,5; ЭМ=1,5 к расх.; ЗПМ=1,5; ТЗ=1,5; ТЗМ=1,5) ИНДЕКС К ПОЗИЦИИ: ТЕР15-04-005-01 Малярные работы (10.2015) ОЗП=8,91; ЭМ=5,05; ЗПМ=8,91; МАТ=3,23 НР (63 руб.): 80%=105%*(0.9*0.85) от ФОТ СП (29 руб.): 37%=55%*(0.85*0.8) от ФОТ | 0,02 2 / 100 | 6875,11 3966,32 | 94,78 3,68 | 2814.01 | 138 | 79 | 2 | 57 | 26.1855 | 0.52
Итого прямые затраты по разделу в текущих ценах | [6 empty] | 29022 | 5808 | 389 121 | 22825 |  | 40.37
Накладные расходы | [6 empty] | 4828
Сметная прибыль | [6 empty] | 2571
Итоги по разделу 6 Окна :
Работы по реконструкции зданий и сооружений (усиление и замена существующих конструкций, разборка и возведение отдельных конструктивных элементов) | [6 empty] | 3687 |  |  |  |  | 11.31
Деревянные конструкции | [6 empty] | 27036 |  |  |  |  | 16.96
Штукатурные работы (ремонтно-строительные) | [6 empty] | 4014 |  |  |  |  | 11.49
Материалы | [6 empty] | 1333
Защита строительных конструкций и оборудования от коррозии | [6 empty] | 121 |  |  |  |  | 0.09
Отделочные работы | [6 empty] | 230 |  |  |  |  | 0.52
Итого | [6 empty] | 36421 |  |  |  |  | 40.37
Итого с индексом-дефлятором на 2016 год (От Минэкономразвития РФ) 36 421 * 1,047 | [6 empty] | 38133
Справочно, в текущих ценах:
Материалы | [6 empty] | 22825
Машины и механизмы | [6 empty] | 389
ФОТ | [6 empty] | 5929
Накладные расходы | [6 empty] | 4828
Сметная прибыль | [6 empty] | 2571
Итого по разделу 6 Окна | [6 empty] | 38133 |  |  |  |  | 40.37
Раздел 7. Двери металлические. Подъезд
74 | ТЕРр56-10-1 Пр. Комитета по строит. ЛО от 01.07.11 №10 | Снятие дверных полотен (100 м2 дверных полотен) (МДС35 пр.1 т.3 п.6.Ремонт существующих зданий (включая жилые дома) без расселения ОЗП=1,5; ЭМ=1,5 к расх.; ЗПМ=1,5; ТЗ=1,5; ТЗМ=1,5) ИНДЕКС К ПОЗИЦИИ: ТЕРр56-10-1 Проемы (10.2015) ОЗП=8,91; ЗПМ=8,91 НР (302 руб.): 70%=82%*0.85 от ФОТ СП (216 руб.): 50%=62%*0.8 от ФОТ | 0,059 5,9 / 100 | 7302,37 7302,37 |  |  | 431 | 431 |  |  | 54.42 | 3.21
75 | ТЕРр56-9-1 Пр. Комитета по строит. ЛО от 01.07.11 №10 | Демонтаж дверных коробок: в каменных стенах с отбивкой штукатурки в откосах (100 коробок) (МДС35 пр.1 т.3 п.6.Ремонт существующих зданий (включая жилые дома) без расселения ОЗП=1,5; ЭМ=1,5 к расх.; ЗПМ=1,5; ТЗ=1,5; ТЗМ=1,5) ИНДЕКС К ПОЗИЦИИ: ТЕРр56-9-1 Проемы (04.2014) ОЗП=8,57; ЭМ=3,81; ЗПМ=8,57 НР (504 руб.): 70%=82%*0.85 от ФОТ СП (360 руб.): 50%=62%*0.8 от ФОТ | 0,02 2 / 100 | 37376,57 35034,51 | 2342,06 972,74 |  | 748 | 701 | 47 19 |  | 268.95 | 5.38
76 | ТЕР09-06-001-01 Пр. Комитета по строит. ЛО от 01.07.11 №10 | Монтаж: конструкций дверей, люков, лазов для автокоптилок и пароварочных камер (1 т конструкций) (МДС35-IV п.4.7.При ремонте и реконструкции зданий и сооружений работы, аналогичные технологическим процессам в новом строительстве ОЗП=1,15; ЭМ=1,25 к расх.; ЗПМ=1,25; ТЗ=1,15; ТЗМ=1,25; МДС35 пр.1 т.3 п.6.Ремонт существующих зданий (включая жилые дома) без расселения ОЗП=1,5; ЭМ=1,5 к расх.; ЗПМ=1,5; ТЗ=1,5; ТЗМ=1,5) ИНДЕКС К ПОЗИЦИИ: ТЕР09-06-001-01 Конструкции специального назначения (10.2015) ОЗП=8,91; ЭМ=5,92; ЗПМ=8,91; МАТ=5,63 НР (2478 руб.): 69%=90%*(0.9*0.85) от ФОТ СП (2083 руб.): 58%=85%*(0.85*0.8) от ФОТ | 0,16 2*80/1000 | 24287,54 22240,8 | 1807,19 209,33 | 239.55 | 3886 | 3559 | 289 33 | 38 | 154.3703 | 24.7
77 | 201-0252 | Двери металлические двупольные (шт) | 2 | 20675.54 |  | 20675.54 | 41351 |  |  | 41351
78 | ТЕР13-03-001-15 Пр. Комитета по строит. ЛО от 01.07.11 №10 | Огрунтовка бетонных и оштукатуренных поверхностей: гидрофобизатором. Стены, откосы. (100 м2 окрашиваемой поверхности) (МДС35-IV п.4.7.При ремонте и реконструкции зданий и сооружений работы, аналогичные технологическим процессам в новом строительстве ОЗП=1,15; ЭМ=1,25 к расх.; ЗПМ=1,25; ТЗ=1,15; ТЗМ=1,25; МДС35 пр.1 т.3 п.6.Ремонт существующих зданий (включая жилые дома) без расселения ОЗП=1,5; ЭМ=1,5 к расх.; ЗПМ=1,5; ТЗ=1,5; ТЗМ=1,5) ИНДЕКС К ПОЗИЦИИ: ТЕР13-03-001-15 Покрытие лакокрасочными материалами (10.2015) ОЗП=8,91; ЭМ=4,65; ЗПМ=8,91; МАТ=4,55 НР (27 руб.): 69%=90%*(0.9*0.85) от ФОТ СП (19 руб.): 48%=70%*(0.85*0.8) от ФОТ | 0.045 | 5068,5 867,01 | 118,14 3,17 | 4083.35 | 228 | 39 | 5 | 184 | 4.692 | 0.21
79 | ТЕР15-02-031-01 Пр. Комитета по строит. ЛО от 01.07.11 №10 | Штукатурка поверхностей оконных и дверных откосов по бетону и камню: плоских (100 м2 оштукатуриваемой поверхности) (МДС35-IV п.4.7.При ремонте и реконструкции зданий и сооружений работы, аналогичные технологическим процессам в новом строительстве ОЗП=1,15; ЭМ=1,25 к расх.; ЗПМ=1,25; ТЗ=1,15; ТЗМ=1,25; МДС35 пр.1 т.3 п.6.Ремонт существующих зданий (включая жилые дома) без расселения ОЗП=1,5; ЭМ=1,5 к расх.; ЗПМ=1,5; ТЗ=1,5; ТЗМ=1,5) ИНДЕКС К ПОЗИЦИИ: ТЕР15-02-031-01 Штукатурные работы (10.2015) ОЗП=8,91; ЭМ=6,61; ЗПМ=8,91; МАТ=6,96 НР (2015 руб.): 80%=105%*(0.9*0.85) от ФОТ СП (932 руб.): 37%=55%*(0.85*0.8) от ФОТ | 0,045 4,5 / 100 | 80842,56 55231,2 | 1064,62 756,46 | 24546.74 | 3638 | 2485 | 48 34 | 1105 | 352.0035 | 15.84
80 | ТЕР15-04-005-01 Пр. Комитета по строит. ЛО от 01.07.11 №10 | Окраска поливинилацетатными водоэмульсионными составами простая по штукатурке и сборным конструкциям: стен, подготовленным под окраску (100 м2 окрашиваемой поверхности) (МДС35-IV п.4.7.При ремонте и реконструкции зданий и сооружений работы, аналогичные технологическим процессам в новом строительстве ОЗП=1,15; ЭМ=1,25 к расх.; ЗПМ=1,25; ТЗ=1,15; ТЗМ=1,25; МДС35 пр.1 т.3 п.6.Ремонт существующих зданий (включая жилые дома) без расселения ОЗП=1,5; ЭМ=1,5 к расх.; ЗПМ=1,5; ТЗ=1,5; ТЗМ=1,5) ИНДЕКС К ПОЗИЦИИ: ТЕР15-04-005-01 Малярные работы (10.2015) ОЗП=8,91; ЭМ=5,05; ЗПМ=8,91; МАТ=3,23 НР (142 руб.): 80%=105%*(0.9*0.85) от ФОТ СП (66 руб.): 37%=55%*(0.85*0.8) от ФОТ | 0,045 4,5 / 100 | 6875,11 3966,32 | 94,78 3,68 | 2814.01 | 309 | 178 | 4 | 127 | 26.1855 | 1.18
Итого прямые затраты по разделу в текущих ценах | [6 empty] | 50591 | 7393 | 393 86 | 42805 |  | 50.52
Накладные расходы | [6 empty] | 5469
Сметная прибыль | [6 empty] | 3676
Итоги по разделу 7 Двери металлические. Подъезд :
Проемы (ремонтно-строительные) | [6 empty] | 2561 |  |  |  |  | 8.59
Строительные металлические конструкции | [6 empty] | 8447 |  |  |  |  | 24.7
Материалы | [6 empty] | 41351
Защита строительных конструкций и оборудования от коррозии | [6 empty] | 274 |  |  |  |  | 0.21
Отделочные работы | [6 empty] | 7103 |  |  |  |  | 17.02
Итого | [6 empty] | 59736 |  |  |  |  | 50.52
Итого с индексом-дефлятором на 2016 год (От Минэкономразвития РФ) 59 736 * 1,047 | [6 empty] | 62544
Справочно, в текущих ценах:
Материалы | [6 empty] | 42805
Машины и механизмы | [6 empty] | 393
ФОТ | [6 empty] | 7479
Накладные расходы | [6 empty] | 5469
Сметная прибыль | [6 empty] | 3676
Итого по разделу 7 Двери металлические. Подъезд | [6 empty] | 62544 |  |  |  |  | 50.52
Раздел 8. Мусор
81 | ТССЦпг01-01-01-041 Приказ Минстроя России от 14.03.14 №97/пр | Погрузочные работы при автомобильных перевозках: мусора строительного с погрузкой вручную (1 т груза) ИНДЕКС К ПОЗИЦИИ: ТЕРр56-9-1 Проемы (04.2014) ОЗП=8,57; ЭМ=3,81; ЗПМ=8,57 НР 0%=0%*0.85 от ФОТ СП 0%=0%*0.8 от ФОТ | 1,452 0,4656+0,56+0,4264 | 530,05 530,05 |  |  | 770 | 770
82 | ТССЦпг01-01-01-039 Приказ Минстроя России от 14.03.14 №97/пр | Погрузочные работы при автомобильных перевозках: грунта растительного слоя (земля, перегной) (1 т груза) ИНДЕКС К ПОЗИЦИИ: ТЕР46-04-009-01 Разборка конструкций (10.2015) ОЗП=8,91; ЭМ=4,12; ЗПМ=8,91 НР 0%=0%*0.85 от ФОТ СП 0%=0%*0.8 от ФОТ | 125.29 | 21.55 | 21.55 |  | 2700 |  | 2700
83 | ТССЦпг03-21-01-012 Приказ Минстроя России от 14.03.14 №97/пр | Перевозка грузов автомобилями-самосвалами грузоподъемностью 10 т, работающих вне карьера, на расстояние: до 12 км I класс груза (1 т груза) ИНДЕКС К ПОЗИЦИИ: ТЕРр56-9-1 Проемы (04.2014) ОЗП=8,57; ЭМ=3,81; ЗПМ=8,57 НР 0%=0%*0.85 от ФОТ СП 0%=0%*0.8 от ФОТ | 127,042 1,452+125,59 | 61.04 | 61.04 |  | 7755 |  | 7755
Итого прямые затраты по разделу в текущих ценах | [6 empty] | 11225 | 770 | 10455
Итоги по разделу 8 Мусор :
Погрузо-разгрузочные работы | [6 empty] | 3470
Перевозка грузов автотранспортом | [6 empty] | 7755
Итого | [6 empty] | 11225
Итого с индексом-дефлятором на 2016 год (От Минэкономразвития РФ) 11 225 * 1,047 | [6 empty] | 11753
Справочно, в текущих ценах:
Машины и механизмы | [6 empty] | 10455
ФОТ | [6 empty] | 770
Итого по разделу 8 Мусор | [6 empty] | 11753
ИТОГИ ПО СМЕТЕ:
Итого прямые затраты по смете в текущих ценах | [6 empty] | 1705386 | 663401 | 179950 35638 | 862035 |  | 4509.7
Накладные расходы | [6 empty] | 558887
Сметная прибыль | [6 empty] | 310429
Итоги по смете:
Конструкции из кирпича и блоков | [6 empty] | 389779 |  |  |  |  | 760.81
Теплоизоляционные работы | [6 empty] | 45081 |  |  |  |  | 65.33
Материалы | [6 empty] | 169015
Прочие ремонтно-строительные работы | [6 empty] | 46979 |  |  |  |  | 28.7
Работы по реконструкции зданий и сооружений (усиление и замена существующих конструкций, разборка и возведение отдельных конструктивных элементов) | [6 empty] | 213180 |  |  |  |  | 506.24
Стены (ремонтно-строительные) | [6 empty] | 366215 |  |  |  |  | 550.67
Крыши, кровли (ремонтно-строительные) | [6 empty] | 616 |  |  |  |  | 2.09
Защита строительных конструкций и оборудования от коррозии | [6 empty] | 93570 |  |  |  |  | 175.21
Отделочные работы | [6 empty] | 914619 |  |  |  |  | 1787.88
Малярные работы (ремонтно-строительные) | [6 empty] | 89728 |  |  |  |  | 267.45
Кровли | [6 empty] | 41230 |  |  |  |  | 75.3
Земляные работы, выполняемые ручным способом | [6 empty] | 36528 |  |  |  |  | 150.1
Бетонные и железобетонные монолитные конструкции в промышленном строительстве | [6 empty] | 113289 |  |  |  |  | 73.58
Полы | [6 empty] | 1590 |  |  |  |  | 4.6
Деревянные конструкции | [6 empty] | 27036 |  |  |  |  | 16.96
Штукатурные работы (ремонтно-строительные) | [6 empty] | 4014 |  |  |  |  | 11.49
Проемы (ремонтно-строительные) | [6 empty] | 2561 |  |  |  |  | 8.59
Строительные металлические конструкции | [6 empty] | 8447 |  |  |  |  | 24.7
Погрузо-разгрузочные работы | [6 empty] | 3470
Перевозка грузов автотранспортом | [6 empty] | 7755
Итого | [6 empty] | 2574702 |  |  |  |  | 4509.7
Итого с индексом-дефлятором на 2016 год (От Минэкономразвития РФ) 2 574 702 * 1,047 | [6 empty] | 2695713
Справочно, в текущих ценах:
Материалы | [6 empty] | 862035
Машины и механизмы | [6 empty] | 179950
ФОТ | [6 empty] | 699039
Накладные расходы | [6 empty] | 558887
Сметная прибыль | [6 empty] | 310429
Временные здания и сооружения 0,3% | [6 empty] | 8087
Итого | [6 empty] | 2703800
Зимнее удорожание 1,29% | [6 empty] | 34879
Итого | [6 empty] | 2738679
Резерв средств на непредвиденные работы и затраты 2% | [6 empty] | 54774
Итого с непредвиденными | [6 empty] | 2793453
НДС 18% | [6 empty] | 502822
ВСЕГО по смете | [6 empty] | 3296275 |  |  |  |  | 4509.7
Составил: Инженер-сметчик АО "Дирекция единого заказчика Ленинградской области" : _______________________________________________________________________Афанасьева Д.А.
Проверил: Главный специалист проектно-сметного отдела НО «Фонд капитального ремонта многоквартирных домов Ленинградской области»______________________________Фомина А.Р.