## ЛСР по форме №4 с материалами
СОГЛАСОВАНО: | [6 empty] | УТВЕРЖДАЮ:
Заместитель генерального директора по организации капитального ремонта НО «Фонд капитального ремонта многоквартирных домов Ленинградской области» Никулин С.С.__________________ | [6 empty] | Лицо, уполномоченное действовать от имени собственников, на основании протокола общего собрания собственников №___________от_____________________20______г. _____________________________________________ (Ф.И.О., подпись, без печати)
ЛОКАЛЬНАЯ СМЕТА
на капитальный ремонт крыши многоквартирного дома по адресу:
Ленинградская область, Сланцевский район, г. Сланцы, ул. Чкалова, д. 1
| Сметная стоимость строительных работ _______________________________________________________________________________________________ |  | ___________________________2547,350 |  | тыс. руб.
| Средства на оплату труда _______________________________________________________________________________________________ |  | ___________________________369,685 |  | тыс. руб.
| Сметная трудоемкость _______________________________________________________________________________________________ |  | _______________________________________________________________________________________________2322,52 |  | чел.час
Составлена в ценах ТСНБ-ЛО-2001 (3 зона) с индексацией в цены октября 2015 года.
№ пп | Шифр и номер позиции норматива | Наименование работ и затрат, единица измерения | Количество | Стоимость единицы, руб. |  |  | Общая стоимость, руб. |  |  |  | Затраты труда рабочих, чел.-ч, не занятых обслуживанием машин
|  |  |  | всего | эксплуата- ции машин | мате- риалы | Всего | оплаты труда | эксплуата- ции машин | мате- риалы
|  |  |  | оплаты труда | в т.ч. оплаты труда |  |  |  | в т.ч. оплаты труда |  | на единицу | всего
1 | 2 | 3 | 4 | 5 | 6 | 7 | 8 | 9 | 10 | 11 | 12 | 13
Раздел 1. Ремонт крыши
1 | ТЕРр58-17-3 Пр. Комитета по строит. ЛО от 01.07.11 №10 | Разборка покрытий кровель: из волнистых и полуволнистых асбестоцементных листов (100 м2 покрытия кровли) ИНДЕКС К ПОЗИЦИИ: ТЕРр58-17-3 Крыши, кровли (10.2015) ОЗП=8,91; ЭМ=6,66; ЗПМ=8,91 НР (11814 руб.): 83%*0.85 от ФОТ СП (8708 руб.): 65%*0.8 от ФОТ | 5,21 521 / 100 | 3221,3 3214,11 | 7.19 |  | 16783 | 16746 | 37 |  | 24.39 | 127.07
2 | ТЕРр58-1-1 Пр. Комитета по строит. ЛО от 01.07.11 №10 | Разборка деревянных элементов конструкций крыш: обрешетки из брусков с прозорами (100 м2 кровли) ИНДЕКС К ПОЗИЦИИ: ТЕРр58-1-1 Крыши, кровли (10.2015) ОЗП=8,91; ЭМ=7,7; ЗПМ=8,91 НР (7862 руб.): 83%*0.85 от ФОТ СП (5795 руб.): 65%*0.8 от ФОТ | 5,21 521 / 100 | 2384,52 2034,25 | 350,27 104,87 |  | 12423 | 10598 | 1825 546 |  | 15.16 | 78.98
3 | ТЕРр58-5-2 Пр. Комитета по строит. ЛО от 01.07.11 №10 | Ремонт деревянных элементов конструкций крыш: смена стропильных ног из бревен (100 м) ИНДЕКС К ПОЗИЦИИ: ТЕРр58-5-2 Крыши, кровли (10.2015) ОЗП=8,91; ЭМ=5,05; ЗПМ=8,91; МАТ=13,48 НР (12214 руб.): 83%*0.85 от ФОТ СП (9002 руб.): 65%*0.8 от ФОТ | 0,75 75 / 100 | 73375,29 23082,25 | 397.23 | 49895.81 | 55031 | 17312 | 298 | 37421 | 160.21 | 120.16
4 | ТЕР10-01-091-01 Пр. Комитета по строит. ЛО от 01.07.11 №10 | Антисептическая обработка деревянных конструкций составом "Пирилакс" при помощи аппарата аэрозольно-капельного распыления (100 м2 обрабатываемой поверхности) (МДС35-IV п.4.7.При ремонте и реконструкции зданий и сооружений работы, аналогичные технологическим процессам в новом строительстве ОЗП=1,15; ЭМ=1,25 к расх.; ЗПМ=1,25; ТЗ=1,15; ТЗМ=1,25) ИНДЕКС К ПОЗИЦИИ: ТЕР10-01-091-01 Деревянные конструкции (10.2015) ОЗП=8,91; ЭМ=4,72; ЗПМ=8,91; МАТ=10,46 НР (255 руб.): 118%*(0.9*0.85) от ФОТ СП (121 руб.): 63%*(0.85*0.8) от ФОТ | 0,3 30 / 100 | 3419,15 931,71 | 260,6 9,8 | 2226.84 | 1026 | 280 | 78 3 | 668 | 5.865 | 1.76
5 | ТЕРр58-17-5 Пр. Комитета по строит. ЛО от 01.07.11 №10 | Разборка теплоизоляции на кровле из: ваты минеральной толщиной 100 мм (100 м2 покрытия кровли) ИНДЕКС К ПОЗИЦИИ: ТЕРр58-17-5 Крыши, кровли (10.2015) ОЗП=8,91; ЭМ=6,66; ЗПМ=8,91 НР (4384 руб.): 83%*0.85 от ФОТ СП (3231 руб.): 65%*0.8 от ФОТ | 3,69 369 / 100 | 1696,73 1684,08 | 12.65 |  | 6261 | 6214 | 47 |  | 13.08 | 48.27
6 | ТЕР10-01-003-01 Пр. Комитета по строит. ЛО от 01.07.11 №10 | Устройство слуховых окон (1 слуховое окно) (МДС35-IV п.4.7.При ремонте и реконструкции зданий и сооружений работы, аналогичные технологическим процессам в новом строительстве ОЗП=1,15; ЭМ=1,25 к расх.; ЗПМ=1,25; ТЗ=1,15; ТЗМ=1,25) ИНДЕКС К ПОЗИЦИИ: ТЕР10-01-003-01 Деревянные конструкции (10.2015) ОЗП=8,91; ЭМ=5,98; ЗПМ=8,91; МАТ=6,77 НР (2040 руб.): 118%*(0.9*0.85) от ФОТ СП (968 руб.): 63%*(0.85*0.8) от ФОТ | 2 | 4087,62 1098,53 | 203,17 31,3 | 2785.92 | 8175 | 2197 | 406 63 | 5572 | 7.6245 | 15.25
7 | 203-0251 | Створки оконные для жилых зданий площадь: 0,3-0,4 м2 (м2) ИНДЕКС К ПОЗИЦИИ: ТЕР10-01-003-01 Деревянные конструкции (10.2015) ОЗП=8,91; ЭМ=5,98; ЗПМ=8,91; МАТ=6,77 | -1 | 961.48 |  | 961.48 | -961 |  |  | -961
8 | 101-0927 | Скобяные изделия для оконных блоков общественных зданий при заполнении отдельными элементами двустворных: высотой до 1,2 м (компл) | 2 | 286.59 |  | 286.59 | 573 |  |  | 573
9 | Прайс | Решетки жалюзийные (шт) МАТ=1595,00/1,18 | 4 | 1351,69 1595,00/1,18 |  | 1351,69 1595,00/1,18 | 5407 |  |  | 5407
10 | ТЕР12-01-020-01 Пр. Комитета по строит. ЛО от 01.07.11 №10 | Устройство кровель различных типов из металлочерепицы (100 м2 кровли) (МДС35-IV п.4.7.При ремонте и реконструкции зданий и сооружений работы, аналогичные технологическим процессам в новом строительстве ОЗП=1,15; ЭМ=1,25 к расх.; ЗПМ=1,25; ТЗ=1,15; ТЗМ=1,25) ИНДЕКС К ПОЗИЦИИ: ТЕР12-01-020-01 Кровли (10.2015) ОЗП=8,91; ЭМ=5,4; ЗПМ=8,91; МАТ=5,22 НР (154215 руб.): 120%*(0.9*0.85) от ФОТ СП (74252 руб.): 65%*(0.85*0.8) от ФОТ | 5,21 521 / 100 | 141981,65 31765,17 | 4889,09 478,58 | 105327.39 | 739724 | 165497 | 25472 2493 | 548755 | 199.9505 | 1041.74
11 | 101-4128 | Дополнительные элементы металлочерепичной кровли: коньковый элемент, разжелобки, профили с покрытием (м2) | 79 | 916.74 |  | 916.74 | 72422 |  |  | 72422
12 | ТЕРр60-9-2 Пр. Комитета по строит. ЛО от 01.07.11 №10 | Ремонт разделок трубы в один канал (100 шт.) ИНДЕКС К ПОЗИЦИИ: ТЕРр60-9-2 Печные работы (10.2015) ОЗП=8,91; ЭМ=6,94; ЗПМ=8,91; МАТ=21,16 НР (1385 руб.): 78%*0.85 от ФОТ СП (1053 руб.): 63%*0.8 от ФОТ | 0,06 6 / 100 | 63802,81 34586,57 | 924,89 241,55 | 28291.35 | 3828 | 2075 | 55 14 | 1698 | 240.06 | 14.4
13 | ТЕРр60-9-3 Пр. Комитета по строит. ЛО от 01.07.11 №10 | На каждый следующий канал добавлять к расценке 60-9-2 (100 шт.) (до 12 каналов ПЗ=11 (ОЗП=11; ЭМ=11 к расх.; ЗПМ=11; МАТ=11 к расх.; ТЗ=11; ТЗМ=11)) ИНДЕКС К ПОЗИЦИИ: ТЕРр60-9-3 Печные работы (10.2015) ОЗП=8,91; ЭМ=6,94; ЗПМ=8,91; МАТ=21,45 НР (4144 руб.): 78%*0.85 от ФОТ СП (3151 руб.): 63%*0.8 от ФОТ | 0,06 6 / 100 | 337791,94 103156,51 | 3935,33 1028,12 | 230700.1 | 20268 | 6189 | 236 62 | 13843 | 715.99 | 42.96
14 | 404-0007 | Кирпич керамический одинарный, размером 250х120х65 мм, марка: 150 (тыс.шт) | 0,925 925/1000 | 23816.61 |  | 23816.61 | 22030 |  |  | 22030
15 | ТЕР46-02-009-02 Пр. Комитета по строит. ЛО от 01.07.11 №10 | Отбивка штукатурки с поверхностей: стен и потолков кирпичных (100 м2) ИНДЕКС К ПОЗИЦИИ: ТЕР46-02-009-02 Замена конструкций (10.2015) ОЗП=8,91; ЗПМ=8,91 НР (2708 руб.): 110%*(0.9*0.85) от ФОТ СП (1532 руб.): 70%*(0.85*0.8) от ФОТ | 1,07 107 / 100 | 3007,21 3007,21 |  |  | 3218 | 3218 |  |  | 22.82 | 24.42
16 | ТЕР13-03-001-01 Пр. Комитета по строит. ЛО от 01.07.11 №10 | Огрунтовка бетонных и оштукатуренных поверхностей: битумной грунтовкой, первый слой (100 м2 окрашиваемой поверхности) (МДС35-IV п.4.7.При ремонте и реконструкции зданий и сооружений работы, аналогичные технологическим процессам в новом строительстве ОЗП=1,15; ЭМ=1,25 к расх.; ЗПМ=1,25; ТЗ=1,15; ТЗМ=1,25) ИНДЕКС К ПОЗИЦИИ: ТЕР13-03-001-01 Покрытие лакокрасочными материалами (10.2015) ОЗП=8,91; ЭМ=4,59; ЗПМ=8,91; МАТ=9,31 НР (1117 руб.): 90%*(0.9*0.85) от ФОТ СП (773 руб.): 70%*(0.85*0.8) от ФОТ | 1,07 107 / 100 | 2907,48 1515,05 | 56,92 2,12 | 1335.51 | 3111 | 1621 | 61 2 | 1429 | 8.5445 | 9.14
17 | ТЕР15-02-036-01 Пр. Комитета по строит. ЛО от 01.07.11 №10 | Штукатурка по сетке без устройства каркаса: вентканалов (100 м2 оштукатуриваемой поверхности) (МДС35-IV п.4.7.При ремонте и реконструкции зданий и сооружений работы, аналогичные технологическим процессам в новом строительстве ОЗП=1,15; ЭМ=1,25 к расх.; ЗПМ=1,25; ТЗ=1,15; ТЗМ=1,25) ИНДЕКС К ПОЗИЦИИ: ТЕР15-02-036-01 Штукатурные работы (10.2015) ОЗП=8,91; ЭМ=6,23; ЗПМ=8,91; МАТ=6,71 НР (20223 руб.): 105%*(0.9*0.85) от ФОТ СП (9416 руб.): 55%*(0.85*0.8) от ФОТ | 1,07 107 / 100 | 52939,14 23181,99 | 535,7 348,05 | 29221.45 | 56645 | 24805 | 573 372 | 31267 | 149.4425 | 159.9
18 | ТЕР15-04-014-01 Пр. Комитета по строит. ЛО от 01.07.11 №10 | Окраска вент. труб по подготовленной поверхности: перхлорвиниловая (100 м2 окрашиваемой поверхности) (МДС35-IV п.4.7.При ремонте и реконструкции зданий и сооружений работы, аналогичные технологическим процессам в новом строительстве ОЗП=1,15; ЭМ=1,25 к расх.; ЗПМ=1,25; ТЗ=1,15; ТЗМ=1,25) ИНДЕКС К ПОЗИЦИИ: ТЕР15-04-014-01 Малярные работы (10.2015) ОЗП=8,91; ЭМ=5,01; ЗПМ=8,91; МАТ=5,53 НР (1562 руб.): 105%*(0.9*0.85) от ФОТ СП (727 руб.): 55%*(0.85*0.8) от ФОТ | 1,07 107 / 100 | 10582,99 1817,01 | 84.04 | 8681.94 | 11324 | 1944 | 90 | 9290 | 11.5805 | 12.39
19 | ТЕРр58-21-1 Пр. Комитета по строит. ЛО от 01.07.11 №10 | Смена колпаков на дымовых и вентиляционных трубах в один канал (10 шт.) ИНДЕКС К ПОЗИЦИИ: ТЕРр58-21-1 Крыши, кровли (10.2015) ОЗП=8,91; ЭМ=4,98; ЗПМ=8,91; МАТ=3,81 НР (1086 руб.): 83%*0.85 от ФОТ СП (800 руб.): 65%*0.8 от ФОТ | 0,6 6 / 10 | 5327,96 2565,46 | 17.93 | 2744.57 | 3197 | 1539 | 11 | 1647 | 18.6 | 11.16
20 | ТЕРр58-21-2 Пр. Комитета по строит. ЛО от 01.07.11 №10 | На каждый следующий канал добавлять к расценке 58-21-1 (10 шт.) (до 12 каналов ПЗ=11 (ОЗП=11; ЭМ=11 к расх.; ЗПМ=11; МАТ=11 к расх.; ТЗ=11; ТЗМ=11)) ИНДЕКС К ПОЗИЦИИ: ТЕРр58-21-2 Крыши, кровли (10.2015) ОЗП=8,91; ЭМ=4,98; ЗПМ=8,91; МАТ=3,81 НР (3340 руб.): 83%*0.85 от ФОТ СП (2462 руб.): 65%*0.8 от ФОТ | 0,6 6 / 10 | 16884,89 7889,81 | 65.74 | 8929.34 | 10131 | 4734 | 39 | 5358 | 57.2 | 34.32
21 | ТЕРр58-13-1 Пр. Комитета по строит. ЛО от 01.07.11 №10 | Устройство покрытия из рулонных материалов: насухо без промазки кромок (гидроизоляция) (100 м2 кровли) (в 2 слоя ПЗ=2 (ОЗП=2; ЭМ=2 к расх.; ЗПМ=2; МАТ=2 к расх.; ТЗ=2; ТЗМ=2)) ИНДЕКС К ПОЗИЦИИ: ТЕРр58-13-1 Крыши, кровли (10.2015) ОЗП=8,91; ЭМ=4,98; ЗПМ=8,91; МАТ=5,61 НР (3187 руб.): 83%*0.85 от ФОТ СП (2349 руб.): 65%*0.8 от ФОТ | 3,69 369 / 100 | 9580,12 1224,23 | 71.71 | 8284.18 | 35351 | 4517 | 265 | 30569 | 9.04 | 33.36
22 | 101-0852 | Рубероид кровельный с крупнозернистой посыпкой марки: РКК-350б (м2) ИНДЕКС К ПОЗИЦИИ: ТЕРр58-13-1 Крыши, кровли (10.2015) ОЗП=8,91; ЭМ=4,98; ЗПМ=8,91; МАТ=5,61 | -848.7 | 34.61 |  | 34.61 | -29374 |  |  | -29374
23 | 101-4134 | Пленка подкровельная антиконденсатная (гидроизоляционная) типа ЮТАКОН (м2) | 848.7 | 26.54 |  | 26.54 | 22524 |  |  | 22524
24 | ТЕР12-01-013-03 Пр. Комитета по строит. ЛО от 01.07.11 №10 | Утепление покрытий плитами: из минеральной ваты или перлита на битумной мастике в один слой (100 м2 утепляемого покрытия) (МДС35-IV п.4.7.При ремонте и реконструкции зданий и сооружений работы, аналогичные технологическим процессам в новом строительстве ОЗП=1,15; ЭМ=1,25 к расх.; ЗПМ=1,25; ТЗ=1,15; ТЗМ=1,25) ИНДЕКС К ПОЗИЦИИ: ТЕР12-01-013-03 Кровли (10.2015) ОЗП=8,91; ЭМ=6,05; ЗПМ=8,91; МАТ=4,01 НР (29030 руб.): 120%*(0.9*0.85) от ФОТ СП (13977 руб.): 65%*(0.85*0.8) от ФОТ | 3,69 369 / 100 | 34368,74 8413,3 | 1131,58 156,7 | 24823.86 | 126821 | 31045 | 4176 578 | 91600 | 52.371 | 193.25
25 | 104-0003 | Плиты из минеральной ваты: на синтетическом связующем М-250 (ГОСТ 9573-82) (м3) ИНДЕКС К ПОЗИЦИИ: ТЕР12-01-013-03 Кровли (10.2015) ОЗП=8,91; ЭМ=6,05; ЗПМ=8,91; МАТ=4,01 | -22.8 | 3306.04 |  | 3306.04 | -75378 |  |  | -75378
26 | 101-0594 | Мастика битумная кровельная горячая (т) ИНДЕКС К ПОЗИЦИИ: ТЕР12-01-013-03 Кровли (10.2015) ОЗП=8,91; ЭМ=6,05; ЗПМ=8,91; МАТ=4,01 | -0.7417 | 15969.95 |  | 15969.95 | -11845 |  |  | -11845
27 | 101-0322 | Керосин для технических целей марок КТ-1, КТ-2 (т) ИНДЕКС К ПОЗИЦИИ: ТЕР12-01-013-03 Кровли (10.2015) ОЗП=8,91; ЭМ=6,05; ЗПМ=8,91; МАТ=4,01 | -0.214 | 17149.09 |  | 17149.09 | -3670 |  |  | -3670
28 | 101-0078 | Битумы нефтяные строительные кровельные марки: БНК-45/190, БНК-45/180 (т) ИНДЕКС К ПОЗИЦИИ: ТЕР12-01-013-03 Кровли (10.2015) ОЗП=8,91; ЭМ=6,05; ЗПМ=8,91; МАТ=4,01 | -0.0923 | 7516.54 |  | 7516.54 | -694 |  |  | -694
29 | 104-0106 | Плиты минераловатные 'Лайт-Баттс' ROCKWOOL(Прим. толщина 100 мм) (м2) | 380,07 369*1,03 | 329.5 |  | 329.5 | 125233 |  |  | 125233
30 | ТЕР12-01-013-04 Пр. Комитета по строит. ЛО от 01.07.11 №10 | Утепление покрытий плитами: на каждый последующий слой добавлять к расценке 12-01-013-03 (100 м2 утепляемого покрытия) (МДС35-IV п.4.7.При ремонте и реконструкции зданий и сооружений работы, аналогичные технологическим процессам в новом строительстве ОЗП=1,15; ЭМ=1,25 к расх.; ЗПМ=1,25; ТЗ=1,15; ТЗМ=1,25) ИНДЕКС К ПОЗИЦИИ: ТЕР12-01-013-04 Кровли (10.2015) ОЗП=8,91; ЭМ=6,08; ЗПМ=8,91; МАТ=3,85 НР (22597 руб.): 120%*(0.9*0.85) от ФОТ СП (10880 руб.): 65%*(0.85*0.8) от ФОТ | 3,69 369 / 100 | 30305,16 6514,11 | 1093,03 156,7 | 22698.02 | 111826 | 24037 | 4033 578 | 83756 | 40.549 | 149.63
31 | 101-0594 | Мастика битумная кровельная горячая (т) ИНДЕКС К ПОЗИЦИИ: ТЕР12-01-013-04 Кровли (10.2015) ОЗП=8,91; ЭМ=6,08; ЗПМ=8,91; МАТ=3,85 | -0.7417 | 15332.74 |  | 15332.74 | -11372 |  |  | -11372
32 | 104-0003 | Плиты из минеральной ваты: на синтетическом связующем М-250 (ГОСТ 9573-82) (м3) ИНДЕКС К ПОЗИЦИИ: ТЕР12-01-013-04 Кровли (10.2015) ОЗП=8,91; ЭМ=6,08; ЗПМ=8,91; МАТ=3,85 | -22.8 | 3174.13 |  | 3174.13 | -72370 |  |  | -72370
33 | 104-0106 | Плиты минераловатные 'Лайт-Баттс' ROCKWOOL (Прим. толщина 100 мм) (м2) | 380,07 369*1,03 | 329.5 |  | 329.5 | 125233 |  |  | 125233
34 | ТЕРр58-13-1 Пр. Комитета по строит. ЛО от 01.07.11 №10 | Устройство покрытия из рулонных материалов: насухо без промазки кромок (Устройство пароизоляции) (100 м2 кровли) (в 2 слоя ПЗ=2 (ОЗП=2; ЭМ=2 к расх.; ЗПМ=2; МАТ=2 к расх.; ТЗ=2; ТЗМ=2)) ИНДЕКС К ПОЗИЦИИ: ТЕРр58-13-1 Крыши, кровли (10.2015) ОЗП=8,91; ЭМ=4,98; ЗПМ=8,91; МАТ=5,61 НР (3187 руб.): 83%*0.85 от ФОТ СП (2349 руб.): 65%*0.8 от ФОТ | 3,69 369 / 100 | 9580,12 1224,23 | 71.71 | 8284.18 | 35351 | 4517 | 265 | 30569 | 9.04 | 33.36
35 | 101-0852 | Рубероид кровельный с крупнозернистой посыпкой марки: РКК-350б (м2) ИНДЕКС К ПОЗИЦИИ: ТЕРр58-13-1 Крыши, кровли (10.2015) ОЗП=8,91; ЭМ=4,98; ЗПМ=8,91; МАТ=5,61 | -848.7 | 34.61 |  | 34.61 | -29374 |  |  | -29374
36 | 101-4135 | Пленка пароизоляционная (м2) | 848.7 | 24.07 |  | 24.07 | 20428 |  |  | 20428
37 | ТЕРр69-7-2 Пр. Комитета по строит. ЛО от 01.07.11 №10 | Устройство: переходных мостиков на чердаке (100 п. м переходных мостиков) ИНДЕКС К ПОЗИЦИИ: ТЕРр69-7-2 Прочие ремонтно-строительные работы (10.2015) ОЗП=8,91; ЭМ=5,12; ЗПМ=8,91; МАТ=4,59 НР (7547 руб.): 78%*0.85 от ФОТ СП (4553 руб.): 50%*0.8 от ФОТ | 0,8 80 / 100 | 65184,31 14139,1 | 1142,27 90,08 | 49902.94 | 52147 | 11311 | 914 72 | 39922 | 104.4 | 83.52
38 | ТЕР10-01-091-01 Пр. Комитета по строит. ЛО от 01.07.11 №10 | Антисептическая обработка деревянных конструкций составом "Пирилакс" при помощи аппарата аэрозольно-капельного распыления (100 м2 обрабатываемой поверхности) (МДС35-IV п.4.7.При ремонте и реконструкции зданий и сооружений работы, аналогичные технологическим процессам в новом строительстве ОЗП=1,15; ЭМ=1,25 к расх.; ЗПМ=1,25; ТЗ=1,15; ТЗМ=1,25) ИНДЕКС К ПОЗИЦИИ: ТЕР10-01-091-01 Деревянные конструкции (10.2015) ОЗП=8,91; ЭМ=4,72; ЗПМ=8,91; МАТ=10,46 НР (476 руб.): 118%*(0.9*0.85) от ФОТ СП (226 руб.): 63%*(0.85*0.8) от ФОТ | 0,56 56 / 100 | 3419,15 931,71 | 260,6 9,8 | 2226.84 | 1915 | 522 | 146 5 | 1247 | 5.865 | 3.28
39 | ТЕР10-01-039-05 Пр. Комитета по строит. ЛО от 01.07.11 №10 | Установка люков в перекрытиях, площадь проема до 2 м2 (100 м2 проемов) (МДС35-IV п.4.7.При ремонте и реконструкции зданий и сооружений работы, аналогичные технологическим процессам в новом строительстве ОЗП=1,15; ЭМ=1,25 к расх.; ЗПМ=1,25; ТЗ=1,15; ТЗМ=1,25) ИНДЕКС К ПОЗИЦИИ: ТЕР10-01-039-05 Деревянные конструкции (10.2015) ОЗП=8,91; ЭМ=7,03; ЗПМ=8,91; МАТ=3,05 НР (479 руб.): 118%*(0.9*0.85) от ФОТ СП (227 руб.): 63%*(0.85*0.8) от ФОТ | 0,02 (1,0*2) / 100 | 135095,21 23435,38 | 12556,02 3111,04 | 99103.81 | 2702 | 469 | 251 62 | 1982 | 164.082 | 3.28
40 | 101-0952 | Защелки врезные с ручками и корпусом из алюминиевого сплава (компл) | 2 | 117.87 |  | 117.87 | 236 |  |  | 236
41 | 101-0956 | Петля накладная (шт) | 4 2*2 | 21.4 |  | 21.4 | 86 |  |  | 86
42 | ТЕРр58-10-1 Пр. Комитета по строит. ЛО от 01.07.11 №10 | Смена: прямых звеньев водосточных труб с земли, лестниц или подмостей (100 м) ИНДЕКС К ПОЗИЦИИ: ТЕРр58-10-4 Крыши, кровли (10.2015) ОЗП=8,91; ЭМ=4,98; ЗПМ=8,91; МАТ=6,17 НР (449 руб.): 83%*0.85 от ФОТ СП (331 руб.): 65%*0.8 от ФОТ | 0,12 12 / 100 | 42004,99 5301,98 | 77.64 | 36625.37 | 5041 | 636 | 9 | 4396 | 36.8 | 4.42
43 | ТЕРр58-10-2 Пр. Комитета по строит. ЛО от 01.07.11 №10 | Смена: прямых звеньев водосточных труб с люлек (100 м) ИНДЕКС К ПОЗИЦИИ: ТЕРр58-10-4 Крыши, кровли (10.2015) ОЗП=8,91; ЭМ=4,98; ЗПМ=8,91; МАТ=6,17 НР (3242 руб.): 83%*0.85 от ФОТ СП (2389 руб.): 65%*0.8 от ФОТ | 0,36 36 / 100 | 49438,18 12765 | 47.81 | 36625.37 | 17798 | 4595 | 17 | 13186 | 88.6 | 31.9
44 | ТЕРр58-10-4 Пр. Комитета по строит. ЛО от 01.07.11 №10 | Смена: колен водосточных труб с люлек (100 шт.) ИНДЕКС К ПОЗИЦИИ: ТЕРр58-10-4 Крыши, кровли (10.2015) ОЗП=8,91; ЭМ=4,98; ЗПМ=8,91; МАТ=6,17 НР (1635 руб.): 83%*0.85 от ФОТ СП (1205 руб.): 65%*0.8 от ФОТ | 0,12 12/100 | 39076,47 19320,44 | 47.81 | 19708.22 | 4689 | 2318 | 6 | 2365 | 134.1 | 16.09
45 | ТЕРр58-10-7 Пр. Комитета по строит. ЛО от 01.07.11 №10 | Смена: воронок водосточных труб с люлек (100 шт.) ИНДЕКС К ПОЗИЦИИ: ТЕРр58-10-7 Крыши, кровли (10.2015) ОЗП=8,91; ЭМ=4,98; ЗПМ=8,91; МАТ=3,97 НР (730 руб.): 83%*0.85 от ФОТ СП (538 руб.): 65%*0.8 от ФОТ | 0,06 6/100 | 41289,03 17245,75 | 47.81 | 23995.47 | 2477 | 1035 | 3 | 1439 | 119.7 | 7.18
46 | ТЕРр58-10-5 Пр. Комитета по строит. ЛО от 01.07.11 №10 | Смена: отливов (отметов) водосточных труб (100 шт.) ИНДЕКС К ПОЗИЦИИ: ТЕРр58-10-5 Крыши, кровли (10.2015) ОЗП=8,91; ЭМ=4,98; ЗПМ=8,91; МАТ=6,82 НР (324 руб.): 83%*0.85 от ФОТ СП (239 руб.): 65%*0.8 от ФОТ | 0,06 6/100 | 31801,45 7650,39 | 47.81 | 24103.25 | 1908 | 459 | 3 | 1446 | 53.1 | 3.19
47 | ТЕРр58-22-1 Пр. Комитета по строит. ЛО от 01.07.11 №10 | Смена ухватов для водосточных труб: в каменных стенах (100 шт.) ИНДЕКС К ПОЗИЦИИ: ТЕРр58-22-1 Крыши, кровли (10.2015) ОЗП=8,91; ЭМ=4,98; ЗПМ=8,91; МАТ=3,25 НР (1766 руб.): 83%*0.85 от ФОТ СП (1302 руб.): 65%*0.8 от ФОТ | 0,48 48/100 | 7604,68 5213,6 | 5.98 | 2385.1 | 3650 | 2503 | 3 | 1144 | 37.8 | 18.14
48 | ТССЦпг01-01-01-041 Приказ Минстроя России от 14.03.14 №97/пр | Погрузочные работы при автомобильных перевозках: мусора строительного с погрузкой вручную (1 т груза) ИНДЕКС К ПОЗИЦИИ: ТЕРр58-17-3 Крыши, кровли (10.2015) ОЗП=8,91; ЭМ=6,66; ЗПМ=8,91 НР 0%*0.85 от ФОТ СП 0%*0.8 от ФОТ | 21.597 | 551,08 551,08 |  |  | 11902 | 11902
49 | ТССЦпг03-21-01-030 Приказ Минстроя России от 14.03.14 №97/пр | Перевозка грузов автомобилями-самосвалами грузоподъемностью 10 т, работающих вне карьера, на расстояние: до 30 км I класс груза (1 т груза) ИНДЕКС К ПОЗИЦИИ: ТЕРр58-17-3 Крыши, кровли (10.2015) ОЗП=8,91; ЭМ=6,66; ЗПМ=8,91 НР 0%*0.85 от ФОТ СП 0%*0.8 от ФОТ | 21,597 | 168.63 | 168.63 |  | 3642 |  | 3642
Итого прямые затраты по разделу в текущих ценах | [6 empty] | 1527499 | 364835 | 42961 4850 | 1119703 |  | 2322.52
Накладные расходы | [6 empty] | 302997
Сметная прибыль | [6 empty] | 162556
Итоги по разделу 1 Ремонт крыши :
Крыши, кровли (ремонтно-строительные) | [6 empty] | 247262 |  |  |  |  | 567.6
Деревянные конструкции | [6 empty] | 18612 |  |  |  |  | 23.57
Материалы | [6 empty] | 212475
Сантехнические работы - внутренние (трубопроводы, водопровод, канализация, отопление, газоснабжение, вентиляция и кондиционирование воздуха) | [6 empty] | 5407
Кровли | [6 empty] | 1283321 |  |  |  |  | 1384.62
Печные работы (ремонтно-строительные) | [6 empty] | 33828 |  |  |  |  | 57.36
Работы по реконструкции зданий и сооружений (усиление и замена существующих конструкций, разборка и возведение отдельных конструктивных элементов) | [6 empty] | 7458 |  |  |  |  | 24.42
Защита строительных конструкций и оборудования от коррозии | [6 empty] | 5001 |  |  |  |  | 9.14
Отделочные работы | [6 empty] | 99897 |  |  |  |  | 172.29
Прочие ремонтно-строительные работы | [6 empty] | 64247 |  |  |  |  | 83.52
Погрузо-разгрузочные работы | [6 empty] | 11902
Перевозка грузов автотранспортом | [6 empty] | 3642
Итого | [6 empty] | 1993052 |  |  |  |  | 2322.52
Итого с индексом-дефлятором на 2016 год от Минэкономразвития РФ 1 993 052 * 1,047 | [6 empty] | 2086725
Справочно, в текущих ценах:
Материалы | [6 empty] | 1119703
Машины и механизмы | [6 empty] | 42961
ФОТ | [6 empty] | 369685
Накладные расходы | [6 empty] | 302997
Сметная прибыль | [6 empty] | 162556
Итого по разделу 1 Ремонт крыши | [6 empty] | 2086725 |  |  |  |  | 2322.52
ИТОГИ ПО СМЕТЕ:
Итого прямые затраты по смете в текущих ценах | [6 empty] | 1527499 | 364835 | 42961 4850 | 1119703 |  | 2322.52
Накладные расходы | [6 empty] | 302997
Сметная прибыль | [6 empty] | 162556
Итоги по смете:
Крыши, кровли (ремонтно-строительные) | [6 empty] | 247262 |  |  |  |  | 567.6
Деревянные конструкции | [6 empty] | 18612 |  |  |  |  | 23.57
Материалы | [6 empty] | 212475
Сантехнические работы - внутренние (трубопроводы, водопровод, канализация, отопление, газоснабжение, вентиляция и кондиционирование воздуха) | [6 empty] | 5407
Кровли | [6 empty] | 1283321 |  |  |  |  | 1384.62
Печные работы (ремонтно-строительные) | [6 empty] | 33828 |  |  |  |  | 57.36
Работы по реконструкции зданий и сооружений (усиление и замена существующих конструкций, разборка и возведение отдельных конструктивных элементов) | [6 empty] | 7458 |  |  |  |  | 24.42
Защита строительных конструкций и оборудования от коррозии | [6 empty] | 5001 |  |  |  |  | 9.14
Отделочные работы | [6 empty] | 99897 |  |  |  |  | 172.29
Прочие ремонтно-строительные работы | [6 empty] | 64247 |  |  |  |  | 83.52
Погрузо-разгрузочные работы | [6 empty] | 11902
Перевозка грузов автотранспортом | [6 empty] | 3642
Итого | [6 empty] | 1993052 |  |  |  |  | 2322.52
Итого с индексом-дефлятором на 2016 год от Минэкономразвития РФ 1 993 052 * 1,047 | [6 empty] | 2086725
Справочно, в текущих ценах:
Материалы | [6 empty] | 1119703
Машины и механизмы | [6 empty] | 42961
ФОТ | [6 empty] | 369685
Накладные расходы | [6 empty] | 302997
Сметная прибыль | [6 empty] | 162556
Временные здания и сооружения 0,4% | [6 empty] | 8347
Итого | [6 empty] | 2095072
Зимнее удорожание 1,02% | [6 empty] | 21370
Итого | [6 empty] | 2116442
Резерв средств на непредвиденные работы и затраты 2% | [6 empty] | 42329
Итого с непредвиденными | [6 empty] | 2158771
НДС 18% | [6 empty] | 388579
ВСЕГО по смете | [6 empty] | 2547350 |  |  |  |  | 2322.52
Составил: Инженер-сметчик АО "Дирекция единого заказчика Ленинградской области" : ______________________________________________________________Афанасьева Д.А.
Проверил: Специалист проектно-сметного отдела НО «Фонд капитального ремонта многоквартирных домов Ленинградской области»: ___________________________Жолудев М.А.