## ЛСР по форме №4 с материалами
СОГЛАСОВАНО: | [6 empty] | УТВЕРЖДАЮ:
И.О. генерального директора НО «Фонд капитального ремонта многоквартирных домов Ленинградской области» __________________С.Л. Робул | [6 empty] | Лицо, уполномоченное действовать от имени собственников, на основании протокола общего собрания собственников №___________от_____________________20______г. _____________________________________________ (Ф.И.О., подпись, без печати)
ЛОКАЛЬНАЯ СМЕТА
на капитальный ремонт фасада многоквартирного дома по адресу:
Ленинградская область, Сланцевский район, г. Сланцы, ул. Горького, д. 5-9
| Сметная стоимость строительных работ _______________________________________________________________________________________________ |  | ___________________________2 271,830 |  | тыс.руб.
| Средства на оплату труда _______________________________________________________________________________________________ |  | ___________________________477016 |  | руб.
| Сметная трудоемкость _______________________________________________________________________________________________ |  | _______________________________________________________________________________________________2995,44 |  | чел.час
Составлена в ценах ТСНБ-ЛО-2001 (3 зона) с индексацией в цены октября 2015 года.
№ пп | Шифр и номер позиции норматива | Наименование работ и затрат, единица измерения | Количество | Стоимость единицы, руб. |  |  | Общая стоимость, руб. |  |  |  | Затраты труда рабочих, чел.-ч, не занятых обслуживанием машин
|  |  |  | всего | эксплуата- ции машин | мате- риалы | Всего | оплаты труда | эксплуата- ции машин | мате- риалы
|  |  |  | оплаты труда | в т.ч. оплаты труда |  |  |  | в т.ч. оплаты труда |  | на единицу | всего
1 | 2 | 3 | 4 | 5 | 6 | 7 | 8 | 9 | 10 | 11 | 12 | 13
Раздел 1. Ремонт фасада
1 | ТЕР08-07-001-02 Пр. Комитета по строит. ЛО от 01.07.11 №10 | Установка и разборка наружных инвентарных лесов высотой до 16 м: трубчатых для прочих отделочных работ (100 м2 вертикальной проекции для наружных лесов) (МДС35-IV п.4.7.При ремонте и реконструкции зданий и сооружений работы, аналогичные технологическим процессам в новом строительстве ОЗП=1,15; ЭМ=1,25 к расх.; ЗПМ=1,25; ТЗ=1,15; ТЗМ=1,25; МДС35 пр.1 т.3 п.11.1.Ремонт фасадов ОЗП=1,15; ЭМ=1,15 к расх.; ЗПМ=1,15; ТЗ=1,15; ТЗМ=1,15) ИНДЕКС К ПОЗИЦИИ: ТЕР08-07-001-02 Наружные и внутренние леса (10.2015) ОЗП=8,91; ЭМ=4,98; ЗПМ=8,91; МАТ=10,27 Конструкции из кирпича и блоков: НР (86231 руб.): 93%=122%*(0.9*0.85) от ФОТ СП (50069 руб.): 54%=80%*(0.85*0.8) от ФОТ | 11.05 | 11894,78 8391,01 | 60.13 | 3443.64 | 131437 | 92721 | 664 | 38052 | 57.5288 | 635.69
2 | ТЕРр69-2-1 Пр. Комитета по строит. ЛО от 01.07.11 №10 | Сверление отверстий: в кирпичных стенах электроперфоратором диаметром до 20 мм, толщина стен 0,5 кирпича (100 отверстий) (МДС35 пр.1 т.3 п.11.1.Ремонт фасадов ОЗП=1,15; ЭМ=1,15 к расх.; ЗПМ=1,15; ТЗ=1,15; ТЗМ=1,15) ИНДЕКС К ПОЗИЦИИ: ТЕРр69-2-1 Прочие ремонтно-строительные работы (10.2015) ОЗП=8,91; ЭМ=5,05; ЗПМ=8,91 Прочие ремонтно-строительные работы: НР (1327 руб.): 66%=78%*0.85 от ФОТ СП (804 руб.): 40%=50%*0.8 от ФОТ | 2,21 11,05*0,2 | 969,52 909,59 | 59.93 |  | 2143 | 2011 | 132 |  | 6.3135 | 13.95
3 | ТЕРр58-13-1 Пр. Комитета по строит. ЛО от 01.07.11 №10 | Устройство покрытия из рулонных материалов: насухо без промазки кромок. Устройство сетки на леса (100 м2 кровли) (МДС35 пр.1 т.3 п.11.1.Ремонт фасадов ОЗП=1,15; ЭМ=1,15 к расх.; ЗПМ=1,15; ТЗ=1,15; ТЗМ=1,15) ИНДЕКС К ПОЗИЦИИ: ТЕРр58-13-1 Крыши, кровли (10.2015) ОЗП=8,91; ЭМ=4,98; ЗПМ=8,91; МАТ=5,61 Крыши, кровли (ремонтно-строительные): НР (5522 руб.): 71%=83%*0.85 от ФОТ СП (4045 руб.): 52%=65%*0.8 от ФОТ | 11.05 | 4887,26 703,93 | 41.23 | 4142.1 | 54004 | 7778 | 456 | 45770 | 5.198 | 57.44
4 | 101-0852 | Рубероид кровельный с крупнозернистой посыпкой марки: РКК-350б (м2) ИНДЕКС К ПОЗИЦИИ: ТЕРр58-13-1 Крыши, кровли (10.2015) ОЗП=8,91; ЭМ=4,98; ЗПМ=8,91; МАТ=5,61 Материалы | -1271 | 34.61 |  | 34.61 | -43989 |  |  | -43989
5 | Цена поставщика | Сетка защитная для фасадных работ (м2) Материалы | 1271 | 12.1 |  | 12.1 | 15379 |  |  | 15379
6 | ТЕРр69-5-1 Пр. Комитета по строит. ЛО от 01.07.11 №10 | Заделка гнезд на фасадах после разборки лесов (100 отверстий) (МДС35 пр.1 т.3 п.11.1.Ремонт фасадов ОЗП=1,15; ЭМ=1,15 к расх.; ЗПМ=1,15; ТЗ=1,15; ТЗМ=1,15) ИНДЕКС К ПОЗИЦИИ: ТЕРр69-5-1 Прочие ремонтно-строительные работы (10.2015) ОЗП=8,91; ЭМ=5,76; ЗПМ=8,91; МАТ=7,62 Прочие ремонтно-строительные работы: НР (8918 руб.): 66%=78%*0.85 от ФОТ СП (5405 руб.): 40%=50%*0.8 от ФОТ | 2,21 11,05*0,2 | 32668,62 3623,16 | 27254,91 2491,03 | 1790.55 | 72198 | 8007 | 60233 5505 | 3958 | 23.92 | 52.86
7 | ТЕР13-06-003-01 Пр. Комитета по строит. ЛО от 01.07.11 №10 | Очистка поверхности щетками (1 м2 очищаемой поверхности) (МДС35-IV п.4.7.При ремонте и реконструкции зданий и сооружений работы, аналогичные технологическим процессам в новом строительстве ОЗП=1,15; ЭМ=1,25 к расх.; ЗПМ=1,25; ТЗ=1,15; ТЗМ=1,25; МДС35 пр.1 т.3 п.11.1.Ремонт фасадов ОЗП=1,15; ЭМ=1,15 к расх.; ЗПМ=1,15; ТЗ=1,15; ТЗМ=1,15) ИНДЕКС К ПОЗИЦИИ: ТЕР13-06-003-01 Подготовительные работы (10.2015) ОЗП=8,91; ЗПМ=8,91 Защита строительных конструкций и оборудования от коррозии: НР (6980 руб.): 69%=90%*(0.9*0.85) от ФОТ СП (4856 руб.): 48%=70%*(0.85*0.8) от ФОТ | 59 | 171,45 171,45 |  |  | 10116 | 10116 |  |  | 1.1902 | 70.22
8 | ТЕР15-02-001-01 Пр. Комитета по строит. ЛО от 01.07.11 №10 | Улучшенная штукатурка фасадов цементно-известковым раствором по камню: стен (100 м2 оштукатуриваемой поверхности) (МДС35-IV п.4.7.При ремонте и реконструкции зданий и сооружений работы, аналогичные технологическим процессам в новом строительстве ОЗП=1,15; ЭМ=1,25 к расх.; ЗПМ=1,25; ТЗ=1,15; ТЗМ=1,25; МДС35 пр.1 т.3 п.11.1.Ремонт фасадов ОЗП=1,15; ЭМ=1,15 к расх.; ЗПМ=1,15; ТЗ=1,15; ТЗМ=1,15) ИНДЕКС К ПОЗИЦИИ: ТЕР15-02-001-01 Штукатурные работы (10.2015) ОЗП=8,91; ЭМ=8,39; ЗПМ=8,91; МАТ=7,62 Отделочные работы: НР (113094 руб.): 80%=105%*(0.9*0.85) от ФОТ СП (52306 руб.): 37%=55%*(0.85*0.8) от ФОТ | 8.791 | 24831,83 15234,27 | 1131,29 846,74 | 8466.27 | 218297 | 133924 | 9945 7444 | 74428 | 93.7388 | 824.06
9 | ТЕРр62-25-7 Пр. Комитета по строит. ЛО от 01.07.11 №10 | Шпатлевка ранее окрашенных фасадов под окраску перхлорвиниловыми красками: простых с земли и лесов (100 м2 обработанной поверхности) (МДС35 пр.1 т.3 п.11.1.Ремонт фасадов ОЗП=1,15; ЭМ=1,15 к расх.; ЗПМ=1,15; ТЗ=1,15; ТЗМ=1,15) ИНДЕКС К ПОЗИЦИИ: ТЕРр62-25-7 Малярные работы (10.2015) ОЗП=8,91; ЭМ=5,1; ЗПМ=8,91; МАТ=5,19 Малярные работы (ремонтно-строительные): НР (23374 руб.): 68%=80%*0.85 от ФОТ СП (13750 руб.): 40%=50%*0.8 от ФОТ | 8.791 | 7782,71 3910,17 | 15.07 | 3857.47 | 68418 | 34374 | 132 | 33912 | 27.14 | 238.59
10 | ТЕРр62-26-4 Пр. Комитета по строит. ЛО от 01.07.11 №10 | Окраска перхлорвиниловыми красками по подготовленной поверхности фасадов: простых за 2 раза с земли и лесов (с расколеровкой) (100 м2 окрашиваемой поверхности) (МДС35 пр.1 т.3 п.11.1.Ремонт фасадов ОЗП=1,15; ЭМ=1,15 к расх.; ЗПМ=1,15; ТЗ=1,15; ТЗМ=1,15) ИНДЕКС К ПОЗИЦИИ: ТЕРр62-26-4 Малярные работы (10.2015) ОЗП=8,91; ЭМ=4,84; ЗПМ=8,91; МАТ=5,25 Малярные работы (ремонтно-строительные): НР (14630 руб.): 68%=80%*0.85 от ФОТ СП (8606 руб.): 40%=50%*0.8 от ФОТ | 8.791 | 8693,32 2447,27 | 574.52 | 5671.53 | 76423 | 21514 | 5051 | 49858 | 16.7785 | 147.5
11 | ТСЦ-101-0485 Пр. Комитета по строит. ЛО от 01.07.11 №10 | Краска ХВ-161 перхлорвиниловая фасадная марок А, Б (т) ИНДЕКС К ПОЗИЦИИ: ТЕРр62-26-4 Малярные работы (10.2015) ОЗП=8,91; ЭМ=4,84; ЗПМ=8,91; МАТ=5,25 Материалы для строительных работ | -0,473 | 103755.75 |  | 103755.75 | -49076 |  |  | -49076
12 | прайс-лист | Краска фасадная ATLAS Fastel Nova (кг) Материалы | 439,55 879,1*0,5 | 427.1 |  | 427.1 | 187732 |  |  | 187732
13 | прайс-лист | Ceresit СТ16 Грунтовка (0,35л/м2) 1 (кг) Материалы | 307,685 879,1*0,35 | 107.6 |  | 107.6 | 33107 |  |  | 33107
14 | ТЕРр62-4-7 Пр. Комитета по строит. ЛО от 01.07.11 №10 | Простая масляная окраска ранее окрашенных окон только со стороны фасада с приставных лестниц: с подготовкой и расчисткой старой краски до 35% (100 м2 окрашиваемой поверхности) (МДС35 пр.1 т.3 п.11.1.Ремонт фасадов ОЗП=1,15; ЭМ=1,15 к расх.; ЗПМ=1,15; ТЗ=1,15; ТЗМ=1,15) ИНДЕКС К ПОЗИЦИИ: ТЕРр62-4-7 Малярные работы (10.2015) ОЗП=8,91; ЭМ=4,98; ЗПМ=8,91; МАТ=6,25 Малярные работы (ремонтно-строительные): НР (9780 руб.): 68%=80%*0.85 от ФОТ СП (5753 руб.): 40%=50%*0.8 от ФОТ | 1.15 | 16165,23 12506,37 | 41.23 | 3617.63 | 18590 | 14382 | 47 | 4161 | 85.744 | 98.61
15 | ТЕРр58-20-1 Пр. Комитета по строит. ЛО от 01.07.11 №10 | Смена обделок из листовой стали (поясков, сандриков, отливов, карнизов) шириной: до 0,4 м (100 м) (МДС35 пр.1 т.3 п.11.1.Ремонт фасадов ОЗП=1,15; ЭМ=1,15 к расх.; ЗПМ=1,15; ТЗ=1,15; ТЗМ=1,15) ИНДЕКС К ПОЗИЦИИ: ТЕРр58-20-1 Крыши, кровли (10.2015) ОЗП=8,91; ЭМ=5,65; ЗПМ=8,91; МАТ=3,82 Крыши, кровли (ремонтно-строительные): НР (5128 руб.): 71%=83%*0.85 от ФОТ СП (3756 руб.): 52%=65%*0.8 от ФОТ | 1.05 | 14518,36 6861,06 | 52,82 18,03 | 7604.48 | 15244 | 7204 | 55 19 | 7985 | 47.6215 | 50
Итого прямые затраты по разделу в текущих ценах | [6 empty] | 810023 | 332031 | 76715 12968 | 401277 |  | 2188.92
Накладные расходы | [6 empty] | 274985
Сметная прибыль | [6 empty] | 149349
Итоги по разделу 1 Ремонт фасада :
Итого | [6 empty] | 1234357 |  |  |  |  | 2188.92
Итого с индексом - дефлятором на 2016 год (от Минэкономразвития РФ) 1 234 357 * 1,047 | [6 empty] | 1292372
Справочно, в текущих ценах:
Материалы | [6 empty] | 401277
Машины и механизмы | [6 empty] | 76715
ФОТ | [6 empty] | 344999
Накладные расходы | [6 empty] | 274985
Сметная прибыль | [6 empty] | 149349
Итого по разделу 1 Ремонт фасада | [6 empty] | 1292372 |  |  |  |  | 2188.92
Раздел 2. Окна, двери
16 | ТЕР46-04-012-01 Пр. Комитета по строит. ЛО от 01.07.11 №10 | Разборка деревянных заполнений проемов: оконных с подоконными досками. (100 м2) (МДС35 пр.1 т.3 п.6.Ремонт существующих зданий (включая жилые дома) без расселения ОЗП=1,5; ЭМ=1,5 к расх.; ЗПМ=1,5; ТЗ=1,5; ТЗМ=1,5) ИНДЕКС К ПОЗИЦИИ: ТЕР46-04-012-01 Разборка конструкций (10.2015) ОЗП=8,91; ЭМ=6,61; ЗПМ=8,91 Работы по реконструкции зданий и сооружений (усиление и замена существующих конструкций, разборка и возведение отдельных конструктивных элементов): НР (3378 руб.): 84%=110%*(0.9*0.85) от ФОТ СП (1930 руб.): 48%=70%*(0.85*0.8) от ФОТ | 0.0983 | 41829,29 38629,13 | 3200,16 2273,79 |  | 4112 | 3797 | 315 224 |  | 282.81 | 27.8
17 | ТЕР10-01-034-06 Пр. Комитета по строит. ЛО от 01.07.11 №10 | Установка в жилых и общественных зданиях оконных блоков из ПВХ профилей: поворотных (откидных, поворотно-откидных) с площадью проема более 2 м2 двухстворчатых (100 м2 проемов) (МДС35-IV п.4.7.При ремонте и реконструкции зданий и сооружений работы, аналогичные технологическим процессам в новом строительстве ОЗП=1,15; ЭМ=1,25 к расх.; ЗПМ=1,25; ТЗ=1,15; ТЗМ=1,25; МДС35 пр.1 т.3 п.6.Ремонт существующих зданий (включая жилые дома) без расселения ОЗП=1,5; ЭМ=1,5 к расх.; ЗПМ=1,5; ТЗ=1,5; ТЗМ=1,5) ИНДЕКС К ПОЗИЦИИ: ТЕР10-01-034-06 Деревянные конструкции (10.2015) ОЗП=8,91; ЭМ=4,94; ЗПМ=8,91; МАТ=2 Деревянные конструкции: НР (3305 руб.): 90%=118%*(0.9*0.85) от ФОТ СП (1579 руб.): 43%=63%*(0.85*0.8) от ФОТ | 0.0983 | 518945,75 37111,49 | 4943,4 242,41 | 476890.86 | 51012 | 3648 | 486 24 | 46878 | 251.367 | 24.71
18 | ТЕР10-01-035-01 Пр. Комитета по строит. ЛО от 01.07.11 №10 | Установка подоконных досок из ПВХ: в каменных стенах толщиной до 0,51 м, (100 п.м) (МДС35-IV п.4.7.При ремонте и реконструкции зданий и сооружений работы, аналогичные технологическим процессам в новом строительстве ОЗП=1,15; ЭМ=1,25 к расх.; ЗПМ=1,25; ТЗ=1,15; ТЗМ=1,25; МДС35 пр.1 т.3 п.6.Ремонт существующих зданий (включая жилые дома) без расселения ОЗП=1,5; ЭМ=1,5 к расх.; ЗПМ=1,5; ТЗ=1,5; ТЗМ=1,5) ИНДЕКС К ПОЗИЦИИ: ТЕР10-01-035-01 Деревянные конструкции (10.2015) ОЗП=8,91; ЭМ=5,12; ЗПМ=8,91; МАТ=5,57 Деревянные конструкции: НР (290 руб.): 90%=118%*(0.9*0.85) от ФОТ СП (138 руб.): 43%=63%*(0.85*0.8) от ФОТ | 0.061 | 25329,62 5266,29 | 188,74 14,7 | 19874.59 | 1545 | 321 | 12 1 | 1212 | 36.5527 | 2.23
19 | 101-2911 | Доски подоконные ПВХ, шириной: 500 мм (м) Материалы | 5 | 327.64 |  | 327.64 | 1638 |  |  | 1638
20 | ТЕРр58-20-1 Пр. Комитета по строит. ЛО от 01.07.11 №10 | Смена обделок из листовой стали (поясков, сандриков, отливов, карнизов) шириной: до 0,4 м (100 м) (МДС35 пр.1 т.3 п.6.Ремонт существующих зданий (включая жилые дома) без расселения ОЗП=1,5; ЭМ=1,5 к расх.; ЗПМ=1,5; ТЗ=1,5; ТЗМ=1,5) ИНДЕКС К ПОЗИЦИИ: ТЕРр58-20-1 Крыши, кровли (10.2015) ОЗП=8,91; ЭМ=5,65; ЗПМ=8,91; МАТ=3,82 Крыши, кровли (ремонтно-строительные): НР (388 руб.): 71%=83%*0.85 от ФОТ СП (284 руб.): 52%=65%*0.8 от ФОТ | 0.061 | 16622,58 8949,2 | 68,9 23,52 | 7604.48 | 1014 | 546 | 4 1 | 464 | 62.115 | 3.79
21 | ТЕРр61-20-1 Пр. Комитета по строит. ЛО от 01.07.11 №10 | Ремонт штукатурки наружных прямолинейных откосов по камню и бетону цементно-известковым раствором: с земли и лесов (100 м2 отремонтированной поверхности) (МДС35 пр.1 т.3 п.6.Ремонт существующих зданий (включая жилые дома) без расселения ОЗП=1,5; ЭМ=1,5 к расх.; ЗПМ=1,5; ТЗ=1,5; ТЗМ=1,5) ИНДЕКС К ПОЗИЦИИ: ТЕРр61-20-1 Штукатурные работы (10.2015) ОЗП=8,91; ЭМ=6,66; ЗПМ=8,91; МАТ=7,62 Штукатурные работы (ремонтно-строительные): НР (3417 руб.): 67%=79%*0.85 от ФОТ СП (2040 руб.): 40%=50%*0.8 от ФОТ | 0.067 | 95840,01 76114,61 | 23.28 | 19702.12 | 6421 | 5100 | 2 | 1319 | 485.1 | 32.5
22 | ТЕРр62-26-4 Пр. Комитета по строит. ЛО от 01.07.11 №10 | Окраска перхлорвиниловыми красками по подготовленной поверхности откосов: простых за 2 раза с земли и лесов (100 м2 окрашиваемой поверхности) (МДС35 пр.1 т.3 п.6.Ремонт существующих зданий (включая жилые дома) без расселения ОЗП=1,5; ЭМ=1,5 к расх.; ЗПМ=1,5; ТЗ=1,5; ТЗМ=1,5) ИНДЕКС К ПОЗИЦИИ: ТЕРр62-26-4 Малярные работы (10.2015) ОЗП=8,91; ЭМ=4,84; ЗПМ=8,91; МАТ=5,25 Малярные работы (ремонтно-строительные): НР (146 руб.): 68%=80%*0.85 от ФОТ СП (86 руб.): 40%=50%*0.8 от ФОТ | 0.067 | 9613 3192,1 | 749.38 | 5671.52 | 644 | 214 | 50 | 380 | 21.885 | 1.47
23 | 101-0485 | Краска ХВ-161 перхлорвиниловая фасадная марок А, Б (т) ИНДЕКС К ПОЗИЦИИ: ТЕРр62-26-4 Малярные работы (10.2015) ОЗП=8,91; ЭМ=4,84; ЗПМ=8,91; МАТ=5,25 Материалы | -0.0036 | 103755.75 |  | 103755.75 | -374 |  |  | -374
24 | прайс-лист | Краска фасадная ATLAS Fastel Nova (л) Материалы | 1,675 6,7*0,25 | 427.1 |  | 427.1 | 715 |  |  | 715
25 | ТЕР46-04-012-03 Пр. Комитета по строит. ЛО от 01.07.11 №10 | Разборка деревянных заполнений проемов: дверных и воротных (100 м2) (МДС35 пр.1 т.3 п.6.Ремонт существующих зданий (включая жилые дома) без расселения ОЗП=1,5; ЭМ=1,5 к расх.; ЗПМ=1,5; ТЗ=1,5; ТЗМ=1,5) ИНДЕКС К ПОЗИЦИИ: ТЕР46-04-012-03 Разборка конструкций (10.2015) ОЗП=8,91; ЭМ=6,61; ЗПМ=8,91 Работы по реконструкции зданий и сооружений (усиление и замена существующих конструкций, разборка и возведение отдельных конструктивных элементов): НР (1723 руб.): 84%=110%*(0.9*0.85) от ФОТ СП (984 руб.): 48%=70%*(0.85*0.8) от ФОТ | 0.087 | 24489,81 21289,64 | 3200,17 2273,79 |  | 2131 | 1853 | 278 198 |  | 155.865 | 13.56
26 | ТЕР09-06-001-01 Пр. Комитета по строит. ЛО от 01.07.11 №10 | Монтаж: конструкций дверей, люков, лазов для автокоптилок и пароварочных камер (1 т конструкций) (МДС35-IV п.4.7.При ремонте и реконструкции зданий и сооружений работы, аналогичные технологическим процессам в новом строительстве ОЗП=1,15; ЭМ=1,25 к расх.; ЗПМ=1,25; ТЗ=1,15; ТЗМ=1,25; МДС35 пр.1 т.3 п.6.Ремонт существующих зданий (включая жилые дома) без расселения ОЗП=1,5; ЭМ=1,5 к расх.; ЗПМ=1,5; ТЗ=1,5; ТЗМ=1,5) ИНДЕКС К ПОЗИЦИИ: ТЕР09-06-001-01 Конструкции специального назначения (10.2015) ОЗП=8,91; ЭМ=5,92; ЗПМ=8,91; МАТ=5,63 Строительные металлические конструкции: НР (5577 руб.): 69%=90%*(0.9*0.85) от ФОТ СП (4688 руб.): 58%=85%*(0.85*0.8) от ФОТ | 0.36 | 24287,54 22240,8 | 1807,19 209,33 | 239.55 | 8744 | 8007 | 651 75 | 86 | 154.3703 | 55.57
27 | 202-0041 | Дверь металлическая (т) Материалы | 0.36 | 121037.86 |  | 121037.86 | 43574 |  |  | 43574
Итого прямые затраты по разделу в текущих ценах | [6 empty] | 121176 | 23486 | 1798 523 | 95892 |  | 161.63
Накладные расходы | [6 empty] | 18223
Сметная прибыль | [6 empty] | 11730
Итоги по разделу 2 Окна, двери :
Итого | [6 empty] | 151129 |  |  |  |  | 161.63
Итого с индексом - дефлятором на 2016 год (от Минэкономразвития РФ) 151 129 * 1,047 | [6 empty] | 158232
Справочно, в текущих ценах:
Материалы | [6 empty] | 95892
Машины и механизмы | [6 empty] | 1798
ФОТ | [6 empty] | 24009
Накладные расходы | [6 empty] | 18223
Сметная прибыль | [6 empty] | 11730
Итого по разделу 2 Окна, двери | [6 empty] | 158232 |  |  |  |  | 161.63
Раздел 3. Отмостка
28 | ТЕР46-04-009-01 Пр. Комитета по строит. ЛО от 01.07.11 №10 | Разборка бетонных оснований под полы: на гравии (1 м3) (МДС35 пр.1 т.3 п.11.1.Ремонт фасадов ОЗП=1,15; ЭМ=1,15 к расх.; ЗПМ=1,15; ТЗ=1,15; ТЗМ=1,15) ИНДЕКС К ПОЗИЦИИ: ТЕР46-04-009-01 Разборка конструкций (10.2015) ОЗП=8,91; ЭМ=4,12; ЗПМ=8,91 Работы по реконструкции зданий и сооружений (усиление и замена существующих конструкций, разборка и возведение отдельных конструктивных элементов): НР (23395 руб.): 84%=110%*(0.9*0.85) от ФОТ СП (13368 руб.): 48%=70%*(0.85*0.8) от ФОТ | 13.82 | 2786,41 1573,86 | 1212,55 441,42 |  | 38508 | 21751 | 16757 6100 |  | 10.2695 | 141.92
29 | ТЕР01-02-057-02 Пр. Комитета по строит. ЛО от 01.07.11 №10 | Разработка грунта вручную в траншеях глубиной до 2 м без креплений с откосами, группа грунтов: 2, (100 м3 грунта) (МДС35-IV п.4.7.При ремонте и реконструкции зданий и сооружений работы, аналогичные технологическим процессам в новом строительстве ОЗП=1,15; ЭМ=1,25 к расх.; ЗПМ=1,25; ТЗ=1,15; ТЗМ=1,25; МДС35 пр.1 т.3 п.11.1.Ремонт фасадов ОЗП=1,15; ЭМ=1,15 к расх.; ЗПМ=1,15; ТЗ=1,15; ТЗМ=1,15) ИНДЕКС К ПОЗИЦИИ: ТЕР01-02-057-02 Другие виды земляных работ, подготовительные, сопутствующие и укрепительные работы (10.2015) ОЗП=8,91; ЗПМ=8,91 Земляные работы, выполняемые ручным способом: НР (6783 руб.): 61%=80%*(0.9*0.85) от ФОТ СП (3447 руб.): 31%=45%*(0.85*0.8) от ФОТ | 0.4143 | 26838,75 26838,75 |  |  | 11119 | 11119 |  |  | 203.665 | 84.38
30 | ТЕР08-01-002-01 Пр. Комитета по строит. ЛО от 01.07.11 №10 | Устройство основания под фундаменты: песчаного (1 м3 основания) (МДС35-IV п.4.7.При ремонте и реконструкции зданий и сооружений работы, аналогичные технологическим процессам в новом строительстве ОЗП=1,15; ЭМ=1,25 к расх.; ЗПМ=1,25; ТЗ=1,15; ТЗМ=1,25; МДС35 пр.1 т.3 п.11.1.Ремонт фасадов ОЗП=1,15; ЭМ=1,15 к расх.; ЗПМ=1,15; ТЗ=1,15; ТЗМ=1,15) ИНДЕКС К ПОЗИЦИИ: ТЕР08-01-002-01 Конструкции из бутового камня, гидроизоляция и основания под фундаменты (10.2015) ОЗП=8,91; ЭМ=4,97; ЗПМ=8,91; МАТ=4,12 Конструкции из кирпича и блоков: НР (6340 руб.): 93%=122%*(0.9*0.85) от ФОТ СП (3681 руб.): 54%=80%*(0.85*0.8) от ФОТ | 13.82 | 1207,59 419,49 | 276,56 73,77 | 511.54 | 16689 | 5797 | 3822 1020 | 7070 | 3.0418 | 42.04
31 | ТЕР08-01-002-02 Пр. Комитета по строит. ЛО от 01.07.11 №10 | Устройство основания под фундаменты: щебеночного (1 м3 основания) (МДС35-IV п.4.7.При ремонте и реконструкции зданий и сооружений работы, аналогичные технологическим процессам в новом строительстве ОЗП=1,15; ЭМ=1,25 к расх.; ЗПМ=1,25; ТЗ=1,15; ТЗМ=1,25; МДС35 пр.1 т.3 п.11.1.Ремонт фасадов ОЗП=1,15; ЭМ=1,15 к расх.; ЗПМ=1,15; ТЗ=1,15; ТЗМ=1,15) ИНДЕКС К ПОЗИЦИИ: ТЕР08-01-002-02 Конструкции из бутового камня, гидроизоляция и основания под фундаменты (10.2015) ОЗП=8,91; ЭМ=4,63; ЗПМ=8,91; МАТ=4,17 Конструкции из кирпича и блоков: НР (7358 руб.): 93%=122%*(0.9*0.85) от ФОТ СП (4272 руб.): 54%=80%*(0.85*0.8) от ФОТ | 13.82 | 2434,8 437,76 | 426,16 134,74 | 1570.88 | 33649 | 6050 | 5890 1862 | 21709 | 3.174 | 43.86
32 | ТЕР06-01-015-10 Пр. Комитета по строит. ЛО от 01.07.11 №10 | Армирование подстилающих слоев и набетонок (1 т) (МДС35-IV п.4.7.При ремонте и реконструкции зданий и сооружений работы, аналогичные технологическим процессам в новом строительстве ОЗП=1,15; ЭМ=1,25 к расх.; ЗПМ=1,25; ТЗ=1,15; ТЗМ=1,25; МДС35 пр.1 т.3 п.11.1.Ремонт фасадов ОЗП=1,15; ЭМ=1,15 к расх.; ЗПМ=1,15; ТЗ=1,15; ТЗМ=1,15) ИНДЕКС К ПОЗИЦИИ: ТЕР06-01-015-10 Бетонные и железобетонные конструкции монолитные (10.2015) ОЗП=8,91; ЭМ=5,83; ЗПМ=8,91; МАТ=5,13 Бетонные и железобетонные монолитные конструкции в промышленном строительстве: НР (568 руб.): 80%=105%*(0.9*0.85) от ФОТ СП (312 руб.): 44%=65%*(0.85*0.8) от ФОТ | 0.2778 | 31189,67 2500,81 | 389,78 52,39 | 28299.08 | 8664 | 695 | 108 15 | 7861 | 16.7164 | 4.64
33 | ТЕР06-01-001-01 Пр. Комитета по строит. ЛО от 01.07.11 №10 | Устройство бетонной подготовки (100 м3 бетона, бутобетона и железобетона в деле) (МДС35-IV п.4.7.При ремонте и реконструкции зданий и сооружений работы, аналогичные технологическим процессам в новом строительстве ОЗП=1,15; ЭМ=1,25 к расх.; ЗПМ=1,25; ТЗ=1,15; ТЗМ=1,25; МДС35 пр.1 т.3 п.11.1.Ремонт фасадов ОЗП=1,15; ЭМ=1,15 к расх.; ЗПМ=1,15; ТЗ=1,15; ТЗМ=1,15) ИНДЕКС К ПОЗИЦИИ: ТЕР06-01-001-01 Бетонные и железобетонные конструкции монолитные (10.2015) ОЗП=8,91; ЭМ=7,65; ЗПМ=8,91; МАТ=6,86 Бетонные и железобетонные монолитные конструкции в промышленном строительстве: НР (4120 руб.): 80%=105%*(0.9*0.85) от ФОТ СП (2266 руб.): 44%=65%*(0.85*0.8) от ФОТ | 0.1382 | 286412,15 31369,97 | 20017,28 5897,37 | 235024.9 | 39582 | 4335 | 2766 815 | 32481 | 238.05 | 32.9
34 | ТСЦ-401-0061 Пр. Комитета по строит. ЛО от 01.07.11 №10 | Бетон тяжелый, крупность заполнителя: 20 мм, класс В3,5 (М50) (м3) ИНДЕКС К ПОЗИЦИИ: ТСЦ-401-0061 (10.2015) МАТ=6,96 Материалы | -14,1 | 2189.82 |  | 2189.82 | -30876 |  |  | -30876
35 | 401-0006 | Бетон тяжелый, класс: В15 (М200) (м3) Материалы | 14.1 | 2873.28 |  | 2873.28 | 40513 |  |  | 40513
36 | ТЕРр53-21-7 Пр. Комитета по строит. ЛО от 01.07.11 №10 | Ремонт и восстановление герметизации горизонтальных и вертикальных стыков стеновых панелей мастикой: герметизирующей нетвердеющей или силиконовыми и акриловыми герметиками (100 м восстановленной герметизации стыков) (МДС35 пр.1 т.3 п.11.1.Ремонт фасадов ОЗП=1,15; ЭМ=1,15 к расх.; ЗПМ=1,15; ТЗ=1,15; ТЗМ=1,15) ИНДЕКС К ПОЗИЦИИ: ТЕРр53-21-7 Стены (10.2015) ОЗП=8,91; ЭМ=5,45; ЗПМ=8,91 Стены (ремонтно-строительные): НР (1257 руб.): 73%=86%*0.85 от ФОТ СП (964 руб.): 56%=70%*0.8 от ФОТ | 0.1535 | 45417,55 6017,97 | 39399,58 5199,28 |  | 6972 | 924 | 6048 798 |  | 36.4895 | 5.6
37 | 101-3310 | Мастика ЭЛАСТЕН-ТС (герметик светлый) каучуковая для изоляции швов (т) Материалы | 0.008 | 113665.98 |  | 113665.98 | 909 |  |  | 909
38 | ТЕР07-01-037-01 Пр. Комитета по строит. ЛО от 01.07.11 №10 | Заполнение вертикальных швов стеновых панелей: цементным раствором (100 м шва) ИНДЕКС К ПОЗИЦИИ: ТЕР07-01-037-01 Производственные здания и сооружения (10.2015) ОЗП=8,91; ЭМ=5,19; ЗПМ=8,91; МАТ=6,75 Бетонные и железобетонные сборные конструкции в промышленном строительстве: НР (545 руб.): 99%=130%*(0.9*0.85) от ФОТ СП (320 руб.): 58%=85%*(0.85*0.8) от ФОТ | 0.1535 | 9579,12 3589,84 | 2993.23 | 2996.05 | 1470 | 551 | 459 | 460 | 23.7 | 3.64
Итого прямые затраты по разделу в текущих ценах | [6 empty] | 167199 | 51222 | 35850 10610 | 80127 |  | 358.98
Накладные расходы | [6 empty] | 50366
Сметная прибыль | [6 empty] | 28631
Итоги по разделу 3 Отмостка :
Итого | [6 empty] | 246196 |  |  |  |  | 358.98
Итого с индексом - дефлятором на 2016 год (от Минэкономразвития РФ) 246 196 * 1,047 | [6 empty] | 257767
Справочно, в текущих ценах:
Материалы | [6 empty] | 80127
Машины и механизмы | [6 empty] | 35850
ФОТ | [6 empty] | 61832
Накладные расходы | [6 empty] | 50366
Сметная прибыль | [6 empty] | 28631
Итого по разделу 3 Отмостка | [6 empty] | 257767 |  |  |  |  | 358.98
Раздел 4. Цоколь
39 | ТЕРр62-42-1 Пр. Комитета по строит. ЛО от 01.07.11 №10 | Протравка цементной штукатурки нейтрализующим раствором (100 м2 протравленной поверхности) (МДС35 пр.1 т.3 п.11.1.Ремонт фасадов ОЗП=1,15; ЭМ=1,15 к расх.; ЗПМ=1,15; ТЗ=1,15; ТЗМ=1,15) ИНДЕКС К ПОЗИЦИИ: ТЕРр62-42-1 Малярные работы (10.2015) ОЗП=8,91; ЗПМ=8,91; МАТ=8,05 Малярные работы (ремонтно-строительные): НР (1193 руб.): 68%=80%*0.85 от ФОТ СП (702 руб.): 40%=50%*0.8 от ФОТ | 3.07 | 713,91 571,34 |  | 142.57 | 2192 | 1754 |  | 438 | 4.3355 | 13.31
40 | ТЕРр61-10-1 Пр. Комитета по строит. ЛО от 01.07.11 №10 | Ремонт штукатурки гладких фасадов по камню и бетону с земли и лесов: цементно-известковым раствором площадью отдельных мест до 5 м2 толщиной слоя до 20 мм (100 м2 отремонтированной поверхности) (МДС35 пр.1 т.3 п.11.1.Ремонт фасадов ОЗП=1,15; ЭМ=1,15 к расх.; ЗПМ=1,15; ТЗ=1,15; ТЗМ=1,15) ИНДЕКС К ПОЗИЦИИ: ТЕРр61-10-1 Штукатурные работы (10.2015) ОЗП=8,91; ЭМ=6,66; ЗПМ=8,91; МАТ=7,62 Штукатурные работы (ремонтно-строительные): НР (14235 руб.): 67%=79%*0.85 от ФОТ СП (8499 руб.): 40%=50%*0.8 от ФОТ | 0.62 | 44132,54 34269,32 | 9.27 | 9853.95 | 27362 | 21247 | 6 | 6109 | 232.116 | 143.91
41 | ТЕРр62-25-7 Пр. Комитета по строит. ЛО от 01.07.11 №10 | Шпатлевка ранее окрашенных фасадов под окраску перхлорвиниловыми красками: простых с земли и лесов (100 м2 обработанной поверхности) (МДС35 пр.1 т.3 п.11.1.Ремонт фасадов ОЗП=1,15; ЭМ=1,15 к расх.; ЗПМ=1,15; ТЗ=1,15; ТЗМ=1,15) ИНДЕКС К ПОЗИЦИИ: ТЕРр62-25-7 Малярные работы (10.2015) ОЗП=8,91; ЭМ=5,1; ЗПМ=8,91; МАТ=5,19 Малярные работы (ремонтно-строительные): НР (4095 руб.): 68%=80%*0.85 от ФОТ СП (2409 руб.): 40%=50%*0.8 от ФОТ | 1.54 | 7782,71 3910,17 | 15.07 | 3857.47 | 11985 | 6022 | 23 | 5940 | 27.14 | 41.8
42 | ТЕРр62-26-4 Пр. Комитета по строит. ЛО от 01.07.11 №10 | Окраска перхлорвиниловыми красками по подготовленной поверхности фасадов: простых за 2 раза с земли и лесов (с расколеровкой) (100 м2 окрашиваемой поверхности) (МДС35 пр.1 т.3 п.11.1.Ремонт фасадов ОЗП=1,15; ЭМ=1,15 к расх.; ЗПМ=1,15; ТЗ=1,15; ТЗМ=1,15) ИНДЕКС К ПОЗИЦИИ: ТЕРр62-26-4 Малярные работы (10.2015) ОЗП=8,91; ЭМ=4,84; ЗПМ=8,91; МАТ=5,25 Малярные работы (ремонтно-строительные): НР (2563 руб.): 68%=80%*0.85 от ФОТ СП (1508 руб.): 40%=50%*0.8 от ФОТ | 1.54 | 8693,32 2447,27 | 574.52 | 5671.53 | 13388 | 3769 | 885 | 8734 | 16.7785 | 25.84
43 | 101-0485 | Краска ХВ-161 перхлорвиниловая фасадная марок А, Б (т) ИНДЕКС К ПОЗИЦИИ: ТЕРр62-26-4 Малярные работы (10.2015) ОЗП=8,91; ЭМ=4,84; ЗПМ=8,91; МАТ=5,25 Материалы | -0.0829 | 103755.75 |  | 103755.75 | -8601 |  |  | -8601
44 | прайс-лист | Краска фасадная ATLAS Fastel Nova (л) Материалы | 38,5 154*0,25 | 427.1 |  | 427.1 | 16443 |  |  | 16443
45 | прайс-лист | Ceresit СТ16 Грунтовка (0,35л/м2) 1 (л) Материалы | 53,9 154*0,35 | 107.6 |  | 107.6 | 5800 |  |  | 5800
46 | ТЕРр53-16-1 Пр. Комитета по строит. ЛО от 01.07.11 №10 | Ремонт кирпичной кладки стен отдельными местами (1 м3 кладки) (МДС35 пр.1 т.3 п.11.1.Ремонт фасадов ОЗП=1,15; ЭМ=1,15 к расх.; ЗПМ=1,15; ТЗ=1,15; ТЗМ=1,15) ИНДЕКС К ПОЗИЦИИ: ТЕРр53-16-1 Стены (10.2015) ОЗП=8,91; ЭМ=6,85; ЗПМ=8,91; МАТ=6,96 Стены (ремонтно-строительные): НР (6150 руб.): 73%=86%*0.85 от ФОТ СП (4717 руб.): 56%=70%*0.8 от ФОТ | 1.5 | 14848,81 5511,9 | 273,66 104,21 | 9063.25 | 22273 | 8268 | 410 156 | 13595 | 40.6985 | 61.05
Итого прямые затраты по разделу в текущих ценах | [6 empty] | 90842 | 41060 | 1324 156 | 48458 |  | 285.91
Накладные расходы | [6 empty] | 28236
Сметная прибыль | [6 empty] | 17834
Итоги по разделу 4 Цоколь :
Итого | [6 empty] | 136912 |  |  |  |  | 285.91
Итого с индексом - дефлятором на 2016 год (от Минэкономразвития РФ) 136 912 * 1,047 | [6 empty] | 143347
Справочно, в текущих ценах:
Материалы | [6 empty] | 48458
Машины и механизмы | [6 empty] | 1324
ФОТ | [6 empty] | 41216
Накладные расходы | [6 empty] | 28236
Сметная прибыль | [6 empty] | 17834
Итого по разделу 4 Цоколь | [6 empty] | 143347 |  |  |  |  | 285.91
Раздел 5. Погрузка, перевозка строительного мусора
47 | ТССЦпг01-01-01-041 Приказ Минстроя России от 14.03.14 №97/пр | Погрузочные работы при автомобильных перевозках: мусора строительного с погрузкой вручную (1 т груза) ИНДЕКС К ПОЗИЦИИ: ТЕРр61-10-3 Штукатурные работы (10.2015) ОЗП=8,91; ЭМ=6,66; ЗПМ=8,91; МАТ=7,62 Погрузо-разгрузочные работы: НР 0%=0%*0.85 от ФОТ СП 0%=0%*0.8 от ФОТ | 9 | 551,08 551,08 |  |  | 4960 | 4960
48 | ТССЦпг03-21-01-012 Приказ Минстроя России от 14.03.14 №97/пр | Перевозка грузов автомобилями-самосвалами грузоподъемностью 10 т, работающих вне карьера, на расстояние: до 12 км I класс груза (1 т груза) ИНДЕКС К ПОЗИЦИИ: ТЕРр61-10-3 Штукатурные работы (10.2015) ОЗП=8,91; ЭМ=6,66; ЗПМ=8,91; МАТ=7,62 Перевозка грузов автотранспортом: НР 0%=0%*0.85 от ФОТ СП 0%=0%*0.8 от ФОТ | 9 | 106.69 | 106.69 |  | 960 |  | 960
Итого прямые затраты по разделу в текущих ценах | [6 empty] | 5920 | 4960 | 960
Итоги по разделу 5 Погрузка, перевозка строительного мусора :
Итого | [6 empty] | 5920
Итого с индексом - дефлятором на 2016 год (от Минэкономразвития РФ) 5 920 * 1,047 | [6 empty] | 6198
Справочно, в текущих ценах:
Машины и механизмы | [6 empty] | 960
ФОТ | [6 empty] | 4960
Итого по разделу 5 Погрузка, перевозка строительного мусора | [6 empty] | 6198
ИТОГИ ПО СМЕТЕ:
Итого прямые затраты по смете в текущих ценах | [6 empty] | 1195160 | 452759 | 116647 24257 | 625754 |  | 2995.44
Накладные расходы | [6 empty] | 371809
Сметная прибыль | [6 empty] | 207545
Итоги по смете:
Итого | [6 empty] | 1774514 |  |  |  |  | 2995.44
Итого с индексом - дефлятором на 2016 год (от Минэкономразвития РФ) 1 774 514 * 1,047 | [6 empty] | 1857916
Справочно, в текущих ценах:
Материалы | [6 empty] | 625754
Машины и механизмы | [6 empty] | 116647
ФОТ | [6 empty] | 477016
Накладные расходы | [6 empty] | 371809
Сметная прибыль | [6 empty] | 207545
Временные здания и сооружения 0,3% | [6 empty] | 5574
Итого | [6 empty] | 1863490
Производство работ в зимнее время 1,29% | [6 empty] | 24039
Итого | [6 empty] | 1887529
Непредвиденные затраты 2% | [6 empty] | 37751
Итого с непредвиденными | [6 empty] | 1925280
НДС 18% | [6 empty] | 346550
ВСЕГО по смете | [6 empty] | 2271830 |  |  |  |  | 2995.44
Составил: Инженер-сметчик АО "Дирекция единого заказчика Ленинградской области" : ______________________________________________________________Травкина О.Ю.
Проверил: Главный специалист проектно-сметного отдела НО «Фонд капитального ремонта многоквартирных домов Ленинградской области»:_____________________Фомина А.Р.