## ЛСР по форме №4
СОГЛАСОВАНО: |  |  |  |  | УТВЕРЖДАЮ :
Заместитель генерального директора по организации капитального ремонта НО «Фонд капитального ремонта многоквартирных домов Ленинградской области» Иванов М.В.__________________ |  |  |  |  | Лицо, уполномоченное действовать от имени собственников, на основании протокола общего собрания собственников №___________от_____________________20______г. _____________________________________________ (Ф.И.О., подпись, без печати)
ЛОКАЛЬНЫЙ СМЕТНЫЙ РАСЧЕТ
Ремонт фасада дома по адресу: Ленинградская область., г.Новая Ладога, ул.Суворова, д.37
(наименование работ и затрат, наименование объекта)
| Сметная стоимость строительных работ _______________________________________________________________________________________________ |  | ___________________________919,393 |  | тыс. руб.
| Средства на оплату труда _______________________________________________________________________________________________ |  | ___________________________174,593 |  | тыс. руб.
| Сметная трудоемкость _______________________________________________________________________________________________ |  | _______________________________________________________________________________________________1176,32 |  | чел.час
Составлено ценах ТСНБ-ЛО-2001 с пересчетом на апрель 2014 г
№ пп | Шифр и номер позиции норматива | Наименование работ и затрат, единица измерения | Количество | Стоимость единицы, руб. |  | Общая стоимость, руб. |  |  | Затраты труда рабочих, чел.-ч, не занятых обслуживанием машин
|  |  |  | всего | эксплуата- ции машин | Всего | оплаты труда | эксплуата- ция машин
|  |  |  | оплаты труда | в т.ч. оплаты труда |  |  | в т.ч. оплаты труда | на единицу | всего
1 | 2 | 3 | 4 | 5 | 6 | 7 | 8 | 9 | 10 | 11
Раздел 1. Фасад
1 | ТЕРр53-1-1 Пр. Комитета по строит. ЛО от 01.07.11 №10 | Разборка обшивки: неоштукатуренных деревянных стен (100 м2 стен) ИНДЕКС К ПОЗИЦИИ: ТЕРр53-1-1 Стены (04.2014) ОЗП=8,57; ЭМ=6,81; ЗПМ=8,57 НР (4834 руб.): 86%*0.85 от ФОТ СП (3703 руб.): 70%*0.8 от ФОТ | 4.11 | 1895,86 1510,55 | 385,31 98,64 | 7792 | 6208 | 1584 405 | 12.3 | 50.553
2 | ТЕР15-01-063-01 Пр. Комитета по строит. ЛО от 01.07.11 №10 | Наружная облицовка поверхности стен в вертикальном исполнении по металлическому каркасу (с его устройством): металлосайдингом с пароизоляционным слоем из пленки ЮТАФОЛ (100 м2 поверхности облицовки) 17 580,52 = 31 559,98 - 118 x 118,47 (МДС35-IV п.4.7.При ремонте и реконструкции зданий и сооружений работы, аналогичные технологическим процессам в новом строительстве ОЗП=1,15; ЭМ=1,25 к расх.; ЗПМ=1,25; ТЗ=1,15; ТЗМ=1,25) ИНДЕКС К ПОЗИЦИИ: ТЕР15-01-063-01 Облицовочные работы (04.2014) ОЗП=8,57; ЭМ=3,9; ЗПМ=8,57; МАТ=3,86 НР (88265 руб.): 105%*(0.9*0.85) от ФОТ СП (41097 руб.): 55%*(0.85*0.8) от ФОТ | 4.11 | 84312,99 26656,39 | 1133,54 79,53 | 346526 | 109558 | 4659 327 | 176.6285 | 725.9431
3 | Прайс "Невастрой" | Вертикальный сайдинг (виниловый) (панель) | 858 | 92.37 |  | 79253
4 | ТЕР15-01-070-01 Пр. Комитета по строит. ЛО от 01.07.11 №10 | Облицовка: оконных проемов в наружных стенах откосной планкой из оцинкованной стали с полимерным покрытием с устройством водоотлива оконного из оцинкованной стали с полимерным покрытием (1 м2 проемов) 102,83 = 142,23 - 2,1 x 18,76 (МДС35-IV п.4.7.При ремонте и реконструкции зданий и сооружений работы, аналогичные технологическим процессам в новом строительстве ОЗП=1,15; ЭМ=1,25 к расх.; ЗПМ=1,25; ТЗ=1,15; ТЗМ=1,25) ИНДЕКС К ПОЗИЦИИ: ТЕР15-01-070-01 Облицовочные работы (04.2014) ОЗП=8,57; ЭМ=3,21; ЗПМ=8,57; МАТ=2,86 НР (14495 руб.): 105%*(0.9*0.85) от ФОТ СП (6749 руб.): 55%*(0.85*0.8) от ФОТ | 67.06 | 485,66 269,1 | 1.86 | 32568 | 18046 | 125 | 1.7825 | 119.5345
5 | ТСЦ-101-2410 | Откосная планка из оцинкованной стали с полимерным покрытием (п.м) | 140 | 26.74 |  | 3744
6 | ТЕР15-01-070-02 Пр. Комитета по строит. ЛО от 01.07.11 №10 | Облицовка: дверных проемов в наружных стенах откосной планкой из оцинкованной стали с полимерным покрытием с установкой наличников из оцинкованной стали с полимерным покрытием (1 м2 проемов) (МДС35-IV п.4.7.При ремонте и реконструкции зданий и сооружений работы, аналогичные технологическим процессам в новом строительстве ОЗП=1,15; ЭМ=1,25 к расх.; ЗПМ=1,25; ТЗ=1,15; ТЗМ=1,25) ИНДЕКС К ПОЗИЦИИ: ТЕР15-01-070-02 Облицовочные работы (04.2014) ОЗП=8,57; ЭМ=3,19; ЗПМ=8,57; МАТ=2,86 НР (758 руб.): 105%*(0.9*0.85) от ФОТ СП (353 руб.): 55%*(0.85*0.8) от ФОТ | 3.2 | 678,98 295,07 | 2.07 | 2173 | 944 | 7 | 1.955 | 6.256
7 | ТЕР08-07-001-01 Пр. Комитета по строит. ЛО от 01.07.11 №10 | Установка и разборка наружных инвентарных лесов высотой до 16 м: трубчатых для кладки облицовки (100 м2 вертикальной проекции для наружных лесов) ИНДЕКС К ПОЗИЦИИ: ТЕР08-07-001-01 Наружные и внутренние леса (04.2014) ОЗП=8,57; ЭМ=4,25; ЗПМ=8,57; МАТ=4,17 НР (5853 руб.): 122%*(0.9*0.85) от ФОТ СП (3411 руб.): 80%*(0.85*0.8) от ФОТ | 1.03 | 7173,51 6088,64 | 35.7 | 7389 | 6271 | 37 | 43.4 | 44.702
8 | ТЕР08-07-001-01 Пр. Комитета по строит. ЛО от 01.07.11 №10 | Установка и разборка наружных инвентарных лесов высотой до 16 м: трубчатых для кладки облицовки. Перестановка 3 раза (100 м2 вертикальной проекции для наружных лесов) ИНДЕКС К ПОЗИЦИИ: ТЕР08-07-001-01 Наружные и внутренние леса (04.2014) ОЗП=8,57; ЭМ=4,25; ЗПМ=8,57; МАТ=4,17 НР (17502 руб.): 122%*(0.9*0.85) от ФОТ СП (10202 руб.): 80%*(0.85*0.8) от ФОТ | 3.08 | 6124,34 6088,64 | 35.7 | 18863 | 18753 | 110 | 43.4 | 133.672
9 | ТЕР12-01-010-01 Пр. Комитета по строит. ЛО от 01.07.11 №10 | Устройство мелких покрытий (брандмауэры, парапеты, свесы и т.п.) из листовой оцинкованной стали (100 м2 покрытия) (МДС35-IV п.4.7.При ремонте и реконструкции зданий и сооружений работы, аналогичные технологическим процессам в новом строительстве ОЗП=1,15; ЭМ=1,25 к расх.; ЗПМ=1,25; ТЗ=1,15; ТЗМ=1,25) ИНДЕКС К ПОЗИЦИИ: ТЕР12-01-010-01 Кровли (04.2014) ОЗП=8,57; ЭМ=7,66; ЗПМ=8,57; МАТ=3,2 НР (2481 руб.): 120%*(0.9*0.85) от ФОТ СП (1195 руб.): 65%*(0.85*0.8) от ФОТ | 0.15 | 43630,66 17968,29 | 269,86 54,85 | 6545 | 2695 | 40 8 | 129.6625 | 19.4494
10 | СЦП1-1-27 | Погрузочные работы при автомобильных перевозках Мусор строительный (за т груза) ИНДЕКС К ПОЗИЦИИ: ТЕРр53-1-1 Стены (04.2014) ОЗП=8,57; ЭМ=6,81; ЗПМ=8,57 НР 100% от ФОТ СП 60% от ФОТ | 3.91 | 51.76 | 51.76 | 202 |  | 202
11 | СЦП3-2-5-1 | Перевозка грузов автомобилями-самосвалами (работающими вне карьеров), расстояние перевозки 5 км класс груза 1 (1 т) ИНДЕКС К ПОЗИЦИИ: ТЕРр53-1-1 Стены (04.2014) ОЗП=8,57; ЭМ=6,81; ЗПМ=8,57 НР 0%*0.85 от ФОТ СП 0%*0.8 от ФОТ | 3.91 | 89.82 | 89.82 | 351 |  | 351
Итого по разделу 1 Фасад | [5 empty] | 706305 |  |  |  | 1100.11
Раздел 2. Отмостка
12 | ТЕР01-02-057-01 Пр. Комитета по строит. ЛО от 01.07.11 №10 | Разработка грунта вручную в траншеях глубиной до 2 м без креплений с откосами, группа грунтов: 1 (100 м3 грунта) (МДС35-IV п.4.7.При ремонте и реконструкции зданий и сооружений работы, аналогичные технологическим процессам в новом строительстве ОЗП=1,15; ЭМ=1,25 к расх.; ЗПМ=1,25; ТЗ=1,15; ТЗМ=1,25) ИНДЕКС К ПОЗИЦИИ: ТЕР01-02-057-01 Другие виды земляных работ, подготовительные, сопутствующие и укрепительные работы (04.2014) ОЗП=8,57; ЗПМ=8,57 НР (1474 руб.): 80%*(0.9*0.85) от ФОТ СП (737 руб.): 45%*(0.85*0.8) от ФОТ | 0.14 | 17199,99 17199,99 |  | 2408 | 2408 |  | 135.7 | 18.998
13 | ТЕР27-04-001-04 Пр. Комитета по строит. ЛО от 01.07.11 №10 | Устройство подстилающих и выравнивающих слоев оснований: из щебня (100 м3 материала основания (в плотном теле)) (МДС35-IV п.4.7.При ремонте и реконструкции зданий и сооружений работы, аналогичные технологическим процессам в новом строительстве ОЗП=1,15; ЭМ=1,25 к расх.; ЗПМ=1,25; ТЗ=1,15; ТЗМ=1,25) ИНДЕКС К ПОЗИЦИИ: ТЕР27-04-001-04 Подстилающие, выравнивающие слои основания и покрытия (04.2014) ОЗП=8,57; ЭМ=6,12; ЗПМ=8,57; МАТ=3,2 НР (565 руб.): 142%*0.85 от ФОТ СП (302 руб.): 95%*(0.85*0.8) от ФОТ | 0.05 | 31749,06 3654,68 | 28046 5704,53 | 1587 | 183 | 1402 285 | 27.8185 | 1.3909
14 | ТСЦ-408-0239 | Щебень марки 800 фракция 20-40 мм (м3) | 5 | 1199.32 |  | 5997
15 | ТЕР27-04-001-01 Пр. Комитета по строит. ЛО от 01.07.11 №10 | Устройство подстилающих и выравнивающих слоев оснований: из песка (100 м3 материала основания (в плотном теле)) (МДС35-IV п.4.7.При ремонте и реконструкции зданий и сооружений работы, аналогичные технологическим процессам в новом строительстве ОЗП=1,15; ЭМ=1,25 к расх.; ЗПМ=1,25; ТЗ=1,15; ТЗМ=1,25) ИНДЕКС К ПОЗИЦИИ: ТЕР27-04-001-01 Подстилающие, выравнивающие слои основания и покрытия (04.2014) ОЗП=8,57; ЭМ=5,89; ЗПМ=8,57; МАТ=3,2 НР (792 руб.): 142%*0.85 от ФОТ СП (424 руб.): 95%*(0.85*0.8) от ФОТ | 0.11 | 19765,74 2354,86 | 17376,32 3605,74 | 2174 | 259 | 1911 397 | 18.078 | 1.9886
16 | ТСЦ-408-0141 | Песок средний (м3) | 11 | 333.59 |  | 3669
17 | ТЕР06-01-001-01 Пр. Комитета по строит. ЛО от 01.07.11 №10 | Устройство бетонной отмостки (100 м3 бетона, бутобетона и железобетона в деле) (МДС35-IV п.4.7.При ремонте и реконструкции зданий и сооружений работы, аналогичные технологическим процессам в новом строительстве ОЗП=1,15; ЭМ=1,25 к расх.; ЗПМ=1,25; ТЗ=1,15; ТЗМ=1,25) ИНДЕКС К ПОЗИЦИИ: ТЕР06-01-001-01 Бетонные и железобетонные конструкции монолитные (04.2014) ОЗП=8,57; ЭМ=9,01; ЗПМ=8,57; МАТ=7,64 НР (842 руб.): 105%*(0.9*0.85) от ФОТ СП (463 руб.): 65%*(0.85*0.8) от ФОТ | 0.0336 | 344484,28 26237,31 | 20500,81 4932,46 | 11575 | 882 | 689 166 | 207 | 6.9552
18 | ТЕР06-01-015-10 | Армирование подстилающих слоев и набетонок (1 т) (МДС35-IV п.4.7.При ремонте и реконструкции зданий и сооружений работы, аналогичные технологическим процессам в новом строительстве ОЗП=1,15; ЭМ=1,25 к расх.; ЗПМ=1,25; ТЗ=1,15; ТЗМ=1,25) ИНДЕКС К ПОЗИЦИИ: ТЕР06-01-015-10 Бетонные и железобетонные конструкции монолитные (04.2014) ОЗП=8,57; ЭМ=5,36; ЗПМ=8,57; МАТ=4,27 НР (55 руб.): 105%*(0.9*0.85) от ФОТ СП (30 руб.): 65%*(0.85*0.8) от ФОТ | 0.048 | 2760,88 1362,63 | 222,98 54,25 | 133 | 65 | 11 3 | 14.536 | 0.6977
19 | 101-3891 | Сетка сварная из арматурной проволоки диаметром: 5,0 мм, без покрытия, 100х100 мм (м2) | 48 | 98.67 |  | 4736
Итого по разделу 2 Отмостка | [5 empty] | 37962 |  |  |  | 30.0304
Раздел 3. Цоколь
20 | ТЕР46-02-009-02 Пр. Комитета по строит. ЛО от 01.07.11 №10 | Отбивка штукатурки с поверхностей: стен и потолков кирпичных. (100 м2) ИНДЕКС К ПОЗИЦИИ: ТЕР46-02-009-02 Замена конструкций (04.2014) ОЗП=8,57; ЗПМ=8,57 НР (268 руб.): 110%*(0.9*0.85) от ФОТ СП (151 руб.): 70%*(0.85*0.8) от ФОТ | 0.11 | 2892,46 2892,46 |  | 318 | 318 |  | 22.82 | 2.5102
21 | ТЕРр61-28-1 Пр. Комитета по строит. ЛО от 01.07.11 №10 | Устройство основания под штукатурку из металлической сетки: по кирпичным и бетонным поверхностям (100 м2 поверхности) ИНДЕКС К ПОЗИЦИИ: ТЕРр61-28-1 Штукатурные работы (04.2014) ОЗП=8,57; ЭМ=4,28; ЗПМ=8,57; МАТ=4,09 НР (1736 руб.): 79%*0.85 от ФОТ СП (1034 руб.): 50%*0.8 от ФОТ | 0.25 | 18351,26 10342,79 | 67.45 | 4588 | 2586 | 17 | 81.6 | 20.4
22 | ТЕР15-02-001-01 Пр. Комитета по строит. ЛО от 01.07.11 №10 | Улучшенная штукатурка фасадов цементно-известковым раствором по камню: стен (100 м2 оштукатуриваемой поверхности) (МДС35-IV п.4.7.При ремонте и реконструкции зданий и сооружений работы, аналогичные технологическим процессам в новом строительстве ОЗП=1,15; ЭМ=1,25 к расх.; ЗПМ=1,25; ТЗ=1,15; ТЗМ=1,25) ИНДЕКС К ПОЗИЦИИ: ТЕР15-02-001-01 Штукатурные работы (04.2014) ОЗП=8,57; ЭМ=8,13; ЗПМ=8,57; МАТ=5,41 НР (2701 руб.): 105%*(0.9*0.85) от ФОТ СП (1257 руб.): 55%*(0.85*0.8) от ФОТ | 0.25 | 20339,18 12741,7 | 953,24 708,22 | 5085 | 3185 | 238 177 | 81.512 | 20.378
23 | ТЕР15-04-014-01 Пр. Комитета по строит. ЛО от 01.07.11 №10 | Окраска фасадов с лесов по подготовленной поверхности: перхлорвиниловая (100 м2 окрашиваемой поверхности) (МДС35-IV п.4.7.При ремонте и реконструкции зданий и сооружений работы, аналогичные технологическим процессам в новом строительстве ОЗП=1,15; ЭМ=1,25 к расх.; ЗПМ=1,25; ТЗ=1,15; ТЗМ=1,25) ИНДЕКС К ПОЗИЦИИ: ТЕР15-04-014-01 Малярные работы (04.2014) ОЗП=8,57; ЭМ=4,29; ЗПМ=8,57; МАТ=3,66 НР (351 руб.): 105%*(0.9*0.85) от ФОТ СП (163 руб.): 55%*(0.85*0.8) от ФОТ | 0.25 | 7497,98 1747,68 | 71.99 | 1874 | 437 | 18 | 11.5805 | 2.8951
24 | СЦП1-1-27 | Погрузочные работы при автомобильных перевозках Мусор строительный (за т груза) ИНДЕКС К ПОЗИЦИИ: ТЕР46-02-009-02 Замена конструкций (04.2014) ОЗП=8,57; ЗПМ=8,57 НР (27 руб.): 100% от ФОТ СП (16 руб.): 60% от ФОТ | 0.42 | 65,13 65,13 |  | 27 | 27
25 | СЦП3-2-5-1 | Перевозка грузов автомобилями-самосвалами (работающими вне карьеров), расстояние перевозки 5 км класс груза 1 (1 т) ИНДЕКС К ПОЗИЦИИ: ТЕР46-02-009-02 Замена конструкций (04.2014) ОЗП=8,57; ЗПМ=8,57 НР 0%*0.85 от ФОТ СП 0%*0.8 от ФОТ | 0.42 | 13.19 | 13.19 | 6 |  | 6
Итого по разделу 3 Цоколь | [5 empty] | 19603 |  |  |  | 46.1833
ИТОГИ ПО СМЕТЕ:
Итого прямые затраты по смете в текущих ценах | [5 empty] | 549583 | 172825 | 11407 1768 |  | 1176.3237
Накладные расходы | [5 empty] | 142999
Сметная прибыль | [5 empty] | 71288
ВСЕГО по смете | [5 empty] | 919393 |  |  |  | 1176.3237
Итого по разделу 1 Фасад | [5 empty] | 706305 |  |  |  | 1100.11
Итого по разделу 2 Отмостка | [5 empty] | 37962 |  |  |  | 30.0304
Итого по разделу 3 Цоколь | [5 empty] | 19603 |  |  |  | 46.1833
Итого | [5 empty] | 763870 |  |  |  | 1176.3237
В том числе:
Материалы | [5 empty] | 365351
Машины и механизмы | [5 empty] | 11407
ФОТ | [5 empty] | 174593
Накладные расходы | [5 empty] | 142999
Сметная прибыль | [5 empty] | 71288
Непредвиденные расходы 2% | [5 empty] | 15277
Итого с непредвиденными | [5 empty] | 779147
НДС 18% | [5 empty] | 140246
ВСЕГО по смете | [5 empty] | 919393 |  |  |  | 1176.3237
СОСТАВИЛ |  | Главный специалист проектно-сметного отдела |  |  |  |  | Роотси Е.В.
ПРОВЕРИЛ |  | Начальник отдела |  |  |  |  | Головин А.А.