## ЛСР по форме №4
СОГЛАСОВАНО: |  |  |  |  | УТВЕРЖДАЮ :
Заместитель генерального директора по организации капитального ремонта НО «Фонд капитального ремонта многоквартирных домов Ленинградской области» Иванов М.В.__________________ |  |  |  |  | Лицо, уполномоченное действовать от имени собственников, на основании протокола общего собрания собственников №___________от_____________________20______г. _____________________________________________ (Ф.И.О., подпись, без печати)
ЛОКАЛЬНЫЙ СМЕТНЫЙ РАСЧЕТ
Ремонт фасада дома по адресу: Ленинградская область., г.Новая Ладога, ул.Суворова, д.15
(наименование работ и затрат, наименование объекта)
| Сметная стоимость строительных работ _______________________________________________________________________________________________ |  | ___________________________858,100 |  | тыс. руб.
| Средства на оплату труда _______________________________________________________________________________________________ |  | ___________________________159,335 |  | тыс. руб.
| Сметная трудоемкость _______________________________________________________________________________________________ |  | _______________________________________________________________________________________________1075,50 |  | чел.час
Составлено ценах ТСНБ-ЛО-2001 с пересчетом на апрель 2014 г
№ пп | Шифр и номер позиции норматива | Наименование работ и затрат, единица измерения | Количество | Стоимость единицы, руб. |  | Общая стоимость, руб. |  |  | Затраты труда рабочих, чел.-ч, не занятых обслуживанием машин
|  |  |  | всего | эксплуата- ции машин | Всего | оплаты труда | эксплуата- ция машин
|  |  |  | оплаты труда | в т.ч. оплаты труда |  |  | в т.ч. оплаты труда | на единицу | всего
1 | 2 | 3 | 4 | 5 | 6 | 7 | 8 | 9 | 10 | 11
Раздел 1. Фасад
1 | ТЕРр53-1-1 Пр. Комитета по строит. ЛО от 01.07.11 №10 | Разборка обшивки: неоштукатуренных деревянных стен (100 м2 стен) ИНДЕКС К ПОЗИЦИИ: ТЕРр53-1-1 Стены (04.2014) ОЗП=8,57; ЭМ=6,81; ЗПМ=8,57 НР (4258 руб.): 86%*0.85 от ФОТ СП (3262 руб.): 70%*0.8 от ФОТ | 3.62 | 1895,86 1510,55 | 385,31 98,64 | 6863 | 5468 | 1395 357 | 12.3 | 44.526
2 | ТЕР15-01-063-01 Пр. Комитета по строит. ЛО от 01.07.11 №10 | Наружная облицовка поверхности стен в вертикальном исполнении по металлическому каркасу (с его устройством): металлосайдингом с пароизоляционным слоем из пленки ЮТАФОЛ (100 м2 поверхности облицовки) 17 580,52 = 31 559,98 - 118 x 118,47 (МДС35-IV п.4.7.При ремонте и реконструкции зданий и сооружений работы, аналогичные технологическим процессам в новом строительстве ОЗП=1,15; ЭМ=1,25 к расх.; ЗПМ=1,25; ТЗ=1,15; ТЗМ=1,25) ИНДЕКС К ПОЗИЦИИ: ТЕР15-01-063-01 Облицовочные работы (04.2014) ОЗП=8,57; ЭМ=3,9; ЗПМ=8,57; МАТ=3,86 НР (77742 руб.): 105%*(0.9*0.85) от ФОТ СП (36197 руб.): 55%*(0.85*0.8) от ФОТ | 3.62 | 84312,99 26656,39 | 1133,54 79,53 | 305213 | 96496 | 4103 288 | 176.6285 | 639.3952
3 | Прайс "Невастрой" | Вертикальный сайдинг (виниловый) (панель) | 778 | 92.37 |  | 71864
4 | ТЕР15-01-070-01 Пр. Комитета по строит. ЛО от 01.07.11 №10 | Облицовка: оконных проемов в наружных стенах откосной планкой из оцинкованной стали с полимерным покрытием с устройством водоотлива оконного из оцинкованной стали с полимерным покрытием (1 м2 проемов) (МДС35-IV п.4.7.При ремонте и реконструкции зданий и сооружений работы, аналогичные технологическим процессам в новом строительстве ОЗП=1,15; ЭМ=1,25 к расх.; ЗПМ=1,25; ТЗ=1,15; ТЗМ=1,25) ИНДЕКС К ПОЗИЦИИ: ТЕР15-01-070-01 Облицовочные работы (04.2014) ОЗП=8,57; ЭМ=3,21; ЗПМ=8,57; МАТ=2,86 НР (11686 руб.): 105%*(0.9*0.85) от ФОТ СП (5441 руб.): 55%*(0.85*0.8) от ФОТ | 54.06 | 598,34 269,1 | 1.86 | 32346 | 14548 | 101 | 1.7825 | 96.362
5 | ТЕР15-01-070-02 Пр. Комитета по строит. ЛО от 01.07.11 №10 | Облицовка: дверных проемов в наружных стенах откосной планкой из оцинкованной стали с полимерным покрытием с установкой наличников из оцинкованной стали с полимерным покрытием (1 м2 проемов) (МДС35-IV п.4.7.При ремонте и реконструкции зданий и сооружений работы, аналогичные технологическим процессам в новом строительстве ОЗП=1,15; ЭМ=1,25 к расх.; ЗПМ=1,25; ТЗ=1,15; ТЗМ=1,25) ИНДЕКС К ПОЗИЦИИ: ТЕР15-01-070-02 Облицовочные работы (04.2014) ОЗП=8,57; ЭМ=3,19; ЗПМ=8,57; МАТ=2,86 НР (877 руб.): 105%*(0.9*0.85) от ФОТ СП (408 руб.): 55%*(0.85*0.8) от ФОТ | 3.7 | 678,98 295,07 | 2.07 | 2512 | 1092 | 8 | 1.955 | 7.2335
6 | ТЕР08-07-001-01 Пр. Комитета по строит. ЛО от 01.07.11 №10 | Установка и разборка наружных инвентарных лесов высотой до 16 м: трубчатых для кладки облицовки (100 м2 вертикальной проекции для наружных лесов) (МДС35-IV п.4.7.При ремонте и реконструкции зданий и сооружений работы, аналогичные технологическим процессам в новом строительстве ОЗП=1,15; ЭМ=1,25 к расх.; ЗПМ=1,25; ТЗ=1,15; ТЗМ=1,25) ИНДЕКС К ПОЗИЦИИ: ТЕР08-07-001-01 Наружные и внутренние леса (04.2014) ОЗП=8,57; ЭМ=4,25; ЗПМ=8,57; МАТ=4,17 НР (23656 руб.): 122%*(0.9*0.85) от ФОТ СП (13789 руб.): 80%*(0.85*0.8) от ФОТ | 3.62 | 8095,75 7001,95 | 44.63 | 29307 | 25347 | 162 | 49.91 | 180.6742
7 | ТЕР12-01-010-01 Пр. Комитета по строит. ЛО от 01.07.11 №10 | Устройство мелких покрытий (брандмауэры, парапеты, свесы и т.п.) из листовой оцинкованной стали (100 м2 покрытия) (МДС35-IV п.4.7.При ремонте и реконструкции зданий и сооружений работы, аналогичные технологическим процессам в новом строительстве ОЗП=1,15; ЭМ=1,25 к расх.; ЗПМ=1,25; ТЗ=1,15; ТЗМ=1,25) ИНДЕКС К ПОЗИЦИИ: ТЕР12-01-010-01 Кровли (04.2014) ОЗП=8,57; ЭМ=7,66; ЗПМ=8,57; МАТ=3,2 НР (3143 руб.): 120%*(0.9*0.85) от ФОТ СП (1513 руб.): 65%*(0.85*0.8) от ФОТ | 0.19 | 43630,66 17968,29 | 269,86 54,85 | 8290 | 3414 | 51 10 | 129.6625 | 24.6359
8 | СЦП1-1-27 | Погрузочные работы при автомобильных перевозках Мусор строительный (за т груза) ИНДЕКС К ПОЗИЦИИ: ТЕРр53-1-1 Стены (04.2014) ОЗП=8,57; ЭМ=6,81; ЗПМ=8,57 НР 100% от ФОТ СП 60% от ФОТ | 3.4 | 51.76 | 51.76 | 176 |  | 176
9 | СЦП3-2-5-1 | Перевозка грузов автомобилями-самосвалами (работающими вне карьеров), расстояние перевозки 5 км класс груза 1 (1 т) ИНДЕКС К ПОЗИЦИИ: ТЕРр53-1-1 Стены (04.2014) ОЗП=8,57; ЭМ=6,81; ЗПМ=8,57 НР 0%*0.85 от ФОТ СП 0%*0.8 от ФОТ | 3.4 | 89.82 | 89.82 | 305 |  | 305
Итого по разделу 1 Фасад | [5 empty] | 638849 |  |  |  | 992.8268
Раздел 2. Отмостка
10 | ТЕР01-02-057-01 Пр. Комитета по строит. ЛО от 01.07.11 №10 | Разработка грунта вручную в траншеях глубиной до 2 м без креплений с откосами, группа грунтов: 1 (100 м3 грунта) (МДС35-IV п.4.7.При ремонте и реконструкции зданий и сооружений работы, аналогичные технологическим процессам в новом строительстве ОЗП=1,15; ЭМ=1,25 к расх.; ЗПМ=1,25; ТЗ=1,15; ТЗМ=1,25) ИНДЕКС К ПОЗИЦИИ: ТЕР01-02-057-01 Другие виды земляных работ, подготовительные, сопутствующие и укрепительные работы (04.2014) ОЗП=8,57; ЗПМ=8,57 НР (2105 руб.): 80%*(0.9*0.85) от ФОТ СП (1053 руб.): 45%*(0.85*0.8) от ФОТ | 0.2 | 17199,99 17199,99 |  | 3440 | 3440 |  | 135.7 | 27.14
11 | ТЕР27-04-001-04 Пр. Комитета по строит. ЛО от 01.07.11 №10 | Устройство подстилающих и выравнивающих слоев оснований: из щебня (100 м3 материала основания (в плотном теле)) (МДС35-IV п.4.7.При ремонте и реконструкции зданий и сооружений работы, аналогичные технологическим процессам в новом строительстве ОЗП=1,15; ЭМ=1,25 к расх.; ЗПМ=1,25; ТЗ=1,15; ТЗМ=1,25) ИНДЕКС К ПОЗИЦИИ: ТЕР27-04-001-04 Подстилающие, выравнивающие слои основания и покрытия (04.2014) ОЗП=8,57; ЭМ=6,12; ЗПМ=8,57; МАТ=3,2 НР (903 руб.): 142%*0.85 от ФОТ СП (483 руб.): 95%*(0.85*0.8) от ФОТ | 0.08 | 31749,06 3654,68 | 28046 5704,53 | 2540 | 292 | 2244 456 | 27.8185 | 2.2255
12 | ТСЦ-408-0019 | Щебень фракция 20-40 мм (м3) | 8 | 1414.52 |  | 11316
13 | ТЕР27-04-001-01 Пр. Комитета по строит. ЛО от 01.07.11 №10 | Устройство подстилающих и выравнивающих слоев оснований: из песка (100 м3 материала основания (в плотном теле)) (МДС35-IV п.4.7.При ремонте и реконструкции зданий и сооружений работы, аналогичные технологическим процессам в новом строительстве ОЗП=1,15; ЭМ=1,25 к расх.; ЗПМ=1,25; ТЗ=1,15; ТЗМ=1,25) ИНДЕКС К ПОЗИЦИИ: ТЕР27-04-001-01 Подстилающие, выравнивающие слои основания и покрытия (04.2014) ОЗП=8,57; ЭМ=5,89; ЗПМ=8,57; МАТ=3,2 НР (864 руб.): 142%*0.85 от ФОТ СП (463 руб.): 95%*(0.85*0.8) от ФОТ | 0.12 | 19765,74 2354,86 | 17376,32 3605,74 | 2372 | 283 | 2085 433 | 18.078 | 2.1694
14 | ТСЦ-408-0141 | Песок средний (м3) | 12 | 333.59 |  | 4003
15 | ТЕР06-01-001-01 Пр. Комитета по строит. ЛО от 01.07.11 №10 | Устройство бетонной отмостки (100 м3 бетона, бутобетона и железобетона в деле) (МДС35-IV п.4.7.При ремонте и реконструкции зданий и сооружений работы, аналогичные технологическим процессам в новом строительстве ОЗП=1,15; ЭМ=1,25 к расх.; ЗПМ=1,25; ТЗ=1,15; ТЗМ=1,25) ИНДЕКС К ПОЗИЦИИ: ТЕР06-01-001-01 Бетонные и железобетонные конструкции монолитные (04.2014) ОЗП=8,57; ЭМ=9,01; ЗПМ=8,57; МАТ=7,64 НР (1615 руб.): 105%*(0.9*0.85) от ФОТ СП (888 руб.): 65%*(0.85*0.8) от ФОТ | 0.0645 | 344484,28 26237,31 | 20500,81 4932,46 | 22219 | 1692 | 1322 318 | 207 | 13.3515
16 | ТЕР06-01-015-10 | Армирование подстилающих слоев и набетонок (1 т) (МДС35-IV п.4.7.При ремонте и реконструкции зданий и сооружений работы, аналогичные технологическим процессам в новом строительстве ОЗП=1,15; ЭМ=1,25 к расх.; ЗПМ=1,25; ТЗ=1,15; ТЗМ=1,25) ИНДЕКС К ПОЗИЦИИ: ТЕР06-01-015-10 Бетонные и железобетонные конструкции монолитные (04.2014) ОЗП=8,57; ЭМ=5,36; ЗПМ=8,57; МАТ=4,27 НР (98 руб.): 105%*(0.9*0.85) от ФОТ СП (54 руб.): 65%*(0.85*0.8) от ФОТ | 0.086 | 2760,88 1362,63 | 222,98 54,25 | 237 | 117 | 19 5 | 14.536 | 1.2501
17 | 101-3891 | Сетка сварная из арматурной проволоки диаметром: 5,0 мм, без покрытия, 100х100 мм (м2) | 43 | 98.67 |  | 4243
Итого по разделу 2 Отмостка | [5 empty] | 58896 |  |  |  | 46.1365
Раздел 3. Цоколь
18 | ТЕР46-02-009-02 Пр. Комитета по строит. ЛО от 01.07.11 №10 | Отбивка штукатурки с поверхностей: стен и потолков кирпичных. (100 м2) ИНДЕКС К ПОЗИЦИИ: ТЕР46-02-009-02 Замена конструкций (04.2014) ОЗП=8,57; ЗПМ=8,57 НР (450 руб.): 110%*(0.9*0.85) от ФОТ СП (255 руб.): 70%*(0.85*0.8) от ФОТ | 0.185 | 2892,46 2892,46 |  | 535 | 535 |  | 22.82 | 4.2217
19 | ТЕРр61-28-1 Пр. Комитета по строит. ЛО от 01.07.11 №10 | Устройство основания под штукатурку из металлической сетки: по кирпичным и бетонным поверхностям (100 м2 поверхности) ИНДЕКС К ПОЗИЦИИ: ТЕРр61-28-1 Штукатурные работы (04.2014) ОЗП=8,57; ЭМ=4,28; ЗПМ=8,57; МАТ=4,09 НР (1285 руб.): 79%*0.85 от ФОТ СП (765 руб.): 50%*0.8 от ФОТ | 0.185 | 18351,26 10342,79 | 67.45 | 3395 | 1913 | 12 | 81.6 | 15.096
20 | ТЕР15-02-001-01 Пр. Комитета по строит. ЛО от 01.07.11 №10 | Улучшенная штукатурка фасадов цементно-известковым раствором по камню: стен (100 м2 оштукатуриваемой поверхности) (МДС35-IV п.4.7.При ремонте и реконструкции зданий и сооружений работы, аналогичные технологическим процессам в новом строительстве ОЗП=1,15; ЭМ=1,25 к расх.; ЗПМ=1,25; ТЗ=1,15; ТЗМ=1,25) ИНДЕКС К ПОЗИЦИИ: ТЕР15-02-001-01 Штукатурные работы (04.2014) ОЗП=8,57; ЭМ=8,13; ЗПМ=8,57; МАТ=5,41 НР (1998 руб.): 105%*(0.9*0.85) от ФОТ СП (931 руб.): 55%*(0.85*0.8) от ФОТ | 0.185 | 20339,18 12741,7 | 953,24 708,22 | 3763 | 2357 | 176 131 | 81.512 | 15.0797
21 | ТЕР15-04-014-01 Пр. Комитета по строит. ЛО от 01.07.11 №10 | Окраска фасадов с лесов по подготовленной поверхности: перхлорвиниловая (100 м2 окрашиваемой поверхности) (МДС35-IV п.4.7.При ремонте и реконструкции зданий и сооружений работы, аналогичные технологическим процессам в новом строительстве ОЗП=1,15; ЭМ=1,25 к расх.; ЗПМ=1,25; ТЗ=1,15; ТЗМ=1,25) ИНДЕКС К ПОЗИЦИИ: ТЕР15-04-014-01 Малярные работы (04.2014) ОЗП=8,57; ЭМ=4,29; ЗПМ=8,57; МАТ=3,66 НР (259 руб.): 105%*(0.9*0.85) от ФОТ СП (121 руб.): 55%*(0.85*0.8) от ФОТ | 0.185 | 7497,98 1747,68 | 71.99 | 1387 | 323 | 13 | 11.5805 | 2.1424
22 | СЦП1-1-27 | Погрузочные работы при автомобильных перевозках Мусор строительный (за т груза) ИНДЕКС К ПОЗИЦИИ: ТЕР46-02-009-02 Замена конструкций (04.2014) ОЗП=8,57; ЗПМ=8,57 НР (20 руб.): 100% от ФОТ СП (12 руб.): 60% от ФОТ | 0.3 | 65,13 65,13 |  | 20 | 20
23 | СЦП3-2-5-1 | Перевозка грузов автомобилями-самосвалами (работающими вне карьеров), расстояние перевозки 5 км класс груза 1 (1 т) ИНДЕКС К ПОЗИЦИИ: ТЕР46-02-009-02 Замена конструкций (04.2014) ОЗП=8,57; ЗПМ=8,57 НР 0%*0.85 от ФОТ СП 0%*0.8 от ФОТ | 0.3 | 13.19 | 13.19 | 4 |  | 4
Итого по разделу 3 Цоколь | [5 empty] | 15200 |  |  |  | 36.5398
ИТОГИ ПО СМЕТЕ:
Итого прямые затраты по смете в текущих ценах | [5 empty] | 516350 | 157337 | 12176 1998 |  | 1075.5031
Накладные расходы | [5 empty] | 130960
Сметная прибыль | [5 empty] | 65635
ВСЕГО по смете | [5 empty] | 858100 |  |  |  | 1075.5031
Итого по разделу 1 Фасад | [5 empty] | 638849 |  |  |  | 992.8268
Итого по разделу 2 Отмостка | [5 empty] | 58896 |  |  |  | 46.1365
Итого по разделу 3 Цоколь | [5 empty] | 15200 |  |  |  | 36.5398
Итого | [5 empty] | 712945 |  |  |  | 1075.5031
В том числе:
Материалы | [5 empty] | 346837
Машины и механизмы | [5 empty] | 12176
ФОТ | [5 empty] | 159335
Накладные расходы | [5 empty] | 130960
Сметная прибыль | [5 empty] | 65635
Непредвиденные расходы 2% | [5 empty] | 14259
Итого с непредвиденными | [5 empty] | 727203.39
НДС 18% | [5 empty] | 130896.61
ВСЕГО по смете | [5 empty] | 858100 |  |  |  | 1075.5031
СОСТАВИЛ |  | Главный специалист проектно-сметного отдела |  |  |  |  | Роотси Е.В.
ПРОВЕРИЛ |  | Начальник отдела |  |  |  |  | Головин А.А.