## ЛСР по форме №4
| СОГЛАСОВАНО: |  |  |  | УТВЕРЖДАЮ:
| Начальник отдела по подготовке производства |  |  |  | Лицо, уполномоченное действовать от имени собственников,
| НО " Фонд капитального ремонта многоквартирных домов |  |  |  | на основании протокола общего собрания собственников
| Ленинградской области" |  |  |  | №___________от_____________________20______г.
| __________________ | И.В.Грода |  |  | _____________________________________________
ЛОКАЛЬНАЯ СМЕТА
на | Капитальный ремонт крыши многоквартирного жилого дома по адресу: Ленинградская область, Выборгский муниципальный район, Муниципальное образование Город Выборг, Г. Выборг, наб. 40-летия ВЛКСМ, д. 7
(наименование работ и затрат, наименование объекта)
Основание:
| Сметная стоимость строительных работ _______________________________________________________________________________________________ |  | ___________________________7614,764 |  | тыс. руб.
| Средства на оплату труда _______________________________________________________________________________________________ |  | ___________________________1096,093 |  | тыс. руб.
| Сметная трудоемкость _______________________________________________________________________________________________ |  | _______________________________________________________________________________________________6430 |  | чел.час
Составлен(а) в текущих (прогнозных) ценах по состоянию на май 2018г
№ пп | Шифр и номер позиции норматива | Наименование работ и затрат, единица измерения | Количество | Стоимость единицы, руб. |  | Общая стоимость, руб. |  |  | Затраты труда рабочих, чел.-ч, не занятых обслуживанием машин
|  |  |  | всего | эксплуата- ции машин | Всего | оплаты труда | эксплуата- ция машин
|  |  |  | оплаты труда | в т.ч. оплаты труда |  |  | в т.ч. оплаты труда | на единицу | всего
1 | 2 | 3 | 4 | 5 | 6 | 7 | 8 | 9 | 10 | 11
Раздел 1. Демонтажные работы
1 | ТЕР07-05-030-09 Приказ Администрации ЛО от 20.10.15 №28 | Демонтаж плит парапета массой: до 0,5 т (100 шт. сборных конструкций) (ОУ к ТЕР СПб п.2.3.1. Демонтаж (разборка) сборных бетонных и железобетонных конструкций ОЗП=0,8; ЭМ=0,8 к расх.; ЗПМ=0,8; МАТ=0 к расх.; ТЗ=0,8; ТЗМ=0,8) ИНДЕКС К ПОЗИЦИИ: ТЕР07-05-030-09 ЖИЛЫЕ, ОБЩЕСТВЕННЫЕ И АДМИНИСТРАТИВНО-БЫТОВЫЕ ЗДАНИЯ ПРОМЫШЛЕННЫХ ПРЕДПРИЯТИЙ (05.2018) ОЗП=9,82; ЭМ=8,08; ЗПМ=9,82; МАТ=6,43 | 1,03 103 / 100 | 15185,23 6331,25 | 8853,98 2439,68 | 15641 | 6521 | 9120 2513 | 37.03 | 38.14
2 | ТЕР46-04-008-02 Приказ Администрации ЛО от 20.10.15 №28 | Разборка покрытий кровель: из листовой стали (100 м2 покрытия) ИНДЕКС К ПОЗИЦИИ: ТЕР46-04-008-02 РАЗБОРКА КОНСТРУКЦИЙ (05.2018) ОЗП=9,82; ЭМ=5,28; ЗПМ=9,82 | 1,9856 198,56 / 100 | 1312,48 1246,16 | 66.32 | 2606 | 2474 | 132 | 8.58 | 17.04
3 | ТЕР46-04-008-01 Приказ Администрации ЛО от 20.10.15 №28 прим. | Разборка покрытий кровель: гидроизоляционных материалов с парапетов, плит МП, со стен МП (100 м2 покрытия) ИНДЕКС К ПОЗИЦИИ: ТЕР46-04-008-01 РАЗБОРКА КОНСТРУКЦИЙ (05.2018) ОЗП=9,82; ЭМ=5,28; ЗПМ=9,82 | 4,4471 (233,31+154,30+57,10) / 100 | 2307,9 2088,52 | 219.38 | 10263 | 9288 | 975 | 14.38 | 63.95
4 | ТЕРр62-41-1 Приказ Администрации ЛО от 20.10.15 №28 | Очистка вручную поверхности фасадов от перхлорвиниловых и масляных красок: с земли и лесов (Прим. Очистка стен парапетов и дымовентиляционных коробов от высолов, потеков ит.д.) (100 м2 расчищенной поверхности) ИНДЕКС К ПОЗИЦИИ: ТЕРр62-41-1 МАЛЯРНЫЕ РАБОТЫ (05.2018) ОЗП=9,82; ЗПМ=9,82 | 2,6965 (115,5+154,15) / 100 | 3020,93 3020,93 |  | 8146 | 8146 |  | 20.8 | 56.09
5 | ТЕР46-04-008-02 Приказ Администрации ЛО от 20.10.15 №28 | Разборка покрытий кровель: из листовой стали (Демонтаж кровельного железа, покрывающего плиты МП) (100 м2 покрытия) ИНДЕКС К ПОЗИЦИИ: ТЕР46-04-008-02 РАЗБОРКА КОНСТРУКЦИЙ (05.2018) ОЗП=9,82; ЭМ=5,28; ЗПМ=9,82 | 1,7714 177,14 / 100 | 1312,48 1246,16 | 66.32 | 2325 | 2208 | 117 | 8.58 | 15.2
6 | ТЕР46-04-008-01 Приказ Администрации ЛО от 20.10.15 №28 | Разборка покрытий кровель: из рулонных материалов (Демонтаж гидроизоляционного ковра со стен дымовентиляционных коробов) (100 м2 покрытия) ИНДЕКС К ПОЗИЦИИ: ТЕР46-04-008-01 РАЗБОРКА КОНСТРУКЦИЙ (05.2018) ОЗП=9,82; ЭМ=5,28; ЗПМ=9,82 | 0,7007 70,07 / 100 | 2307,9 2088,52 | 219.38 | 1617 | 1463 | 154 | 14.38 | 10.08
7 | ТЕР46-04-008-01 Приказ Администрации ЛО от 20.10.15 №28 | Разборка покрытий кровель: из рулонных материалов (100 м2 покрытия) ИНДЕКС К ПОЗИЦИИ: ТЕР46-04-008-01 РАЗБОРКА КОНСТРУКЦИЙ (05.2018) ОЗП=9,82; ЭМ=5,28; ЗПМ=9,82 | 10,002 1000,20 / 100 | 2307,9 2088,52 | 219.38 | 23084 | 20890 | 2194 | 14.38 | 143.83
8 | ТЕР12-01-017-01 Приказ Администрации ЛО от 20.10.15 №28 | Демонтаж выравнивающих стяжек: цементно-песчаных толщиной 15 мм с парапетов (Демонтаж стяжки толщиной 60мм) (100 м2 стяжки) (ОУ к ТЕР СПб п.2.3.1. Демонтаж (разборка) сборных бетонных и железобетонных конструкций ОЗП=0,8; ЭМ=0,8 к расх.; ЗПМ=0,8; МАТ=0 к расх.; ТЗ=0,8; ТЗМ=0,8) ИНДЕКС К ПОЗИЦИИ: ТЕР12-01-017-01 КРОВЛИ (05.2018) ОЗП=9,82; ЭМ=6,9; ЗПМ=9,82; МАТ=5,9 | 10,002 | 4699,14 3500,54 | 1198,6 311,79 | 47001 | 35013 | 11988 3119 | 21.78 | 217.84
9 | ТЕР12-01-017-02 Приказ Администрации ЛО от 20.10.15 №28 | Устройство выравнивающих стяжек: на каждый 1 мм изменения толщины добавлять или исключать к расценке 12-01-017-01 (Демонтаж стяжки толщиной 60мм) (100 м2 стяжки) (добавить до толщ.60мм ПЗ=45 (ОЗП=45; ЭМ=45 к расх.; ЗПМ=45; МАТ=45 к расх.; ТЗ=45; ТЗМ=45); ОУ к ТЕР СПб п.2.3.1. Демонтаж (разборка) сборных бетонных и железобетонных конструкций ОЗП=0,8; ЭМ=0,8 к расх.; ЗПМ=0,8; МАТ=0 к расх.; ТЗ=0,8; ТЗМ=0,8) ИНДЕКС К ПОЗИЦИИ: ТЕР12-01-017-02 КРОВЛИ (05.2018) ОЗП=9,82; ЭМ=6,97; ЗПМ=9,82; МАТ=6 | 10,002 | 6557,44 5787,12 | 770,32 215,65 | 65588 | 57883 | 7705 2157 | 36 | 360.07
10 | ТЕР12-01-014-02 Приказ Администрации ЛО от 20.10.15 №28 | Демонтаж покрытий из керамзита (прим. для гравийной засыпки) (1 м3 утеплителя) (ОУ к ТЕР СПб п.2.3.1. Демонтаж (разборка) сборных бетонных и железобетонных конструкций ОЗП=0,8; ЭМ=0,8 к расх.; ЗПМ=0,8; МАТ=0 к расх.; ТЗ=0,8; ТЗМ=0,8) ИНДЕКС К ПОЗИЦИИ: ТЕР12-01-014-02 КРОВЛИ (05.2018) ОЗП=9,82; ЭМ=7; ЗПМ=9,82; МАТ=7,07 | 350.07 | 547,97 353,23 | 194,74 54,7 | 191828 | 123655 | 68173 19149 | 2.43 | 850.67
11 | ТЕРр58-1-1 Приказ Администрации ЛО от 20.10.15 №28 | Разборка деревянных элементов конструкций крыш: обрешетки из брусков с прозорами (100 м2 кровли) ИНДЕКС К ПОЗИЦИИ: ТЕРр58-1-1 КРЫШИ, КРОВЛИ (05.2018) ОЗП=9,82; ЭМ=8,15; ЗПМ=9,82 | 1,543 154,30 / 100 | 2612,74 2242 | 370,74 110,77 | 4031 | 3459 | 572 171 | 15.16 | 23.39
12 | ТЕР12-01-017-01 Приказ Администрации ЛО от 20.10.15 №28 | Демонтаж выравнивающих стяжек: цементно-песчаных толщиной 15 мм (машинное помещение) (100 м2 стяжки) (ОУ к ТЕР СПб п.2.3.1. Демонтаж (разборка) сборных бетонных и железобетонных конструкций ОЗП=0,8; ЭМ=0,8 к расх.; ЗПМ=0,8; МАТ=0 к расх.; ТЗ=0,8; ТЗМ=0,8) ИНДЕКС К ПОЗИЦИИ: ТЕР12-01-017-01 КРОВЛИ (05.2018) ОЗП=9,82; ЭМ=6,9; ЗПМ=9,82; МАТ=5,9 | 1,543 | 4699,14 3500,54 | 1198,6 311,79 | 7251 | 5402 | 1849 481 | 21.78 | 33.61
13 | ТЕР12-01-017-02 Приказ Администрации ЛО от 20.10.15 №28 | Устройство выравнивающих стяжек: на каждый 1 мм изменения толщины добавлять или исключать к расценке 12-01-017-01 (Демонтаж стяжки с машинного помещения толщиной 30мм) (100 м2 стяжки) (добавить до толщ.30мм ПЗ=15 (ОЗП=15; ЭМ=15 к расх.; ЗПМ=15; МАТ=15 к расх.; ТЗ=15; ТЗМ=15); ОУ к ТЕР СПб п.2.3.1. Демонтаж (разборка) сборных бетонных и железобетонных конструкций ОЗП=0,8; ЭМ=0,8 к расх.; ЗПМ=0,8; МАТ=0 к расх.; ТЗ=0,8; ТЗМ=0,8) ИНДЕКС К ПОЗИЦИИ: ТЕР12-01-017-02 КРОВЛИ (05.2018) ОЗП=9,82; ЭМ=6,97; ЗПМ=9,82; МАТ=6 | 1,543 | 2185,81 1929,04 | 256,77 71,88 | 3373 | 2977 | 396 111 | 12 | 18.52
14 | ТЕР46-04-012-03 Приказ Администрации ЛО от 20.10.15 №28 | Разборка деревянных заполнений проемов: дверных и воротных (100 м2) ИНДЕКС К ПОЗИЦИИ: ТЕР46-04-012-03 РАЗБОРКА КОНСТРУКЦИЙ (05.2018) ОЗП=9,82; ЭМ=6,97; ЗПМ=9,82 | 0,1123 11,23 / 100 | 17892,31 15642,67 | 2249,64 1864,43 | 2009 | 1757 | 252 209 | 103.91 | 11.67
15 | ТЕР46-02-009-02 Приказ Администрации ЛО от 20.10.15 №28 | Отбивка штукатурки с поверхностей: стен и потолков кирпичных (Демонтаж штукатурного слоя со стен МП) (100 м2) ИНДЕКС К ПОЗИЦИИ: ТЕР46-02-009-02 ЗАМЕНА КОНСТРУКЦИЙ (05.2018) ОЗП=9,82; ЗПМ=9,82 | 3,997 399,7 / 100 | 3314,35 3314,35 |  | 13247 | 13247 |  | 22.82 | 91.21
16 | ТССЦпг-01-01-01-043 Приказ Администрации ЛО от 20.10.15 №28 | Погрузочные работы при автомобильных перевозках: мусора строительного с погрузкой экскаваторами емкостью ковша до 0,5 м3 (1 т груза) ИНДЕКС К ПОЗИЦИИ: ТЕР12-01-014-02 КРОВЛИ (05.2018) ОЗП=9,82; ЭМ=7; ЗПМ=9,82; МАТ=7,07 | 313 | 30.1 | 30.1 | 9421 |  | 9421
17 | ТССЦпг-03-21-01-016 Приказ Администрации ЛО от 20.10.15 №28 | Перевозка грузов автомобилями-самосвалами грузоподъемностью 10 т, работающих вне карьера, на расстояние: до 16 км I класс груза (1 т груза) ИНДЕКС К ПОЗИЦИИ: ТЕР12-01-014-02 КРОВЛИ (05.2018) ОЗП=9,82; ЭМ=7; ЗПМ=9,82; МАТ=7,07 | 313 | 126.63 | 126.63 | 39635 |  | 39635
Раздел 2. Монтаж элементов кровли
18 | ТЕР12-01-017-01 Приказ Администрации ЛО от 20.10.15 №28 | Устройство выравнивающих стяжек: цементно-песчаных толщиной 15 мм (100 м2 стяжки) (п.8.7.1 При ремонтно-строительных работах и работах по реконструкции объектов капитального строительства (аналогичных технологическим процессам в новом строительстве, в том числе по возведению новых конструктивных элементов) ОЗП=1,15; ЭМ=1,25 к расх.; ЗПМ=1,25; ТЗ=1,15; ТЗМ=1,25) ИНДЕКС К ПОЗИЦИИ: ТЕР12-01-017-01 КРОВЛИ (05.2018) ОЗП=9,82; ЭМ=6,9; ЗПМ=9,82; МАТ=5,9 | 10,002 | 11451,59 5032,06 | 1872,87 487,17 | 114539 | 50331 | 18732 4873 | 31.3 | 313.06
19 | ТЕР12-01-017-02 Приказ Администрации ЛО от 20.10.15 №28 | Устройство выравнивающих стяжек: на каждый 1 мм изменения толщины добавлять или исключать к расценке 12-01-017-01 (добавлять до толщ.20мм) (100 м2 стяжки) (до толщ. 20мм ПЗ=5 (ОЗП=5; ЭМ=5 к расх.; ЗПМ=5; МАТ=5 к расх.; ТЗ=5; ТЗМ=5); п.8.7.1 При ремонтно-строительных работах и работах по реконструкции объектов капитального строительства (аналогичных технологическим процессам в новом строительстве, в том числе по возведению новых конструктивных элементов) ОЗП=1,15; ЭМ=1,25 к расх.; ЗПМ=1,25; ТЗ=1,15; ТЗМ=1,25) ИНДЕКС К ПОЗИЦИИ: ТЕР12-01-017-02 КРОВЛИ (05.2018) ОЗП=9,82; ЭМ=6,97; ЗПМ=9,82; МАТ=6 | 10,002 | 2532,61 924,36 | 133,75 37,41 | 25331 | 9245 | 1338 374 | 5.75 | 57.51
20 | ТЕРр58-13-1 Приказ Администрации ЛО от 20.10.15 №28 | Устройство покрытия из рулонных материалов: насухо без промазки кромок (100 м2 кровли) ИНДЕКС К ПОЗИЦИИ: ТЕРр58-13-1 КРЫШИ, КРОВЛИ (05.2018) ОЗП=9,82; ЭМ=5,8; ЗПМ=9,82; МАТ=5,68 | 10,002 | 4659,73 674,63 | 41.76 | 46607 | 6748 | 418 | 4.52 | 45.21
21 | 101-0852 | Рубероид кровельный с крупнозернистой посыпкой марки: РКК-350б (м2) ИНДЕКС К ПОЗИЦИИ: ТЕРр58-13-1 КРЫШИ, КРОВЛИ (05.2018) ОЗП=9,82; ЭМ=5,8; ЗПМ=9,82; МАТ=5,68 | -1150 | 32.89 |  | -37824
22 | ТССЦ-101-6061 Приказ Администрации ЛО от 20.10.15 №28 | Биполь: ЭПП (м2) | 1150 | 94.67 |  | 108871
23 | ТЕР12-01-014-02 Приказ Администрации ЛО от 20.10.15 №28 | Утепление покрытий: керамзитом (Устройство разуклонки) (1 м3 утеплителя) (п.8.7.1 При ремонтно-строительных работах и работах по реконструкции объектов капитального строительства (аналогичных технологическим процессам в новом строительстве, в том числе по возведению новых конструктивных элементов) ОЗП=1,15; ЭМ=1,25 к расх.; ЗПМ=1,25; ТЗ=1,15; ТЗМ=1,25) ИНДЕКС К ПОЗИЦИИ: ТЕР12-01-014-02 КРОВЛИ (05.2018) ОЗП=9,82; ЭМ=7; ЗПМ=9,82; МАТ=7,07 | 150.1 | 2700,66 507,69 | 304,36 85,43 | 405369 | 76204 | 45684 12823 | 3.5 | 525.35
24 | ТЕР11-01-015-08 Приказ Администрации ЛО от 20.10.15 №28 | Железнение цементных покрытий (Проливка керамзита раствором) (100 м2 покрытия) (п.8.7.1 При ремонтно-строительных работах и работах по реконструкции объектов капитального строительства (аналогичных технологическим процессам в новом строительстве, в том числе по возведению новых конструктивных элементов) ОЗП=1,15; ЭМ=1,25 к расх.; ЗПМ=1,25; ТЗ=1,15; ТЗМ=1,25) ИНДЕКС К ПОЗИЦИИ: ТЕР11-01-015-08 ПОЛЫ (05.2018) ОЗП=9,82; ЭМ=6,52; ЗПМ=9,82; МАТ=8,91 | 10,002 1000,2 / 100 | 2648,63 2198,99 | 64,55 25,53 | 26492 | 21994 | 646 255 | 12.42 | 124.22
25 | 101-1305 | Портландцемент общестроительного назначения бездобавочный, марки: 400 (т) ИНДЕКС К ПОЗИЦИИ: ТЕР11-01-015-08 ПОЛЫ (05.2018) ОЗП=9,82; ЭМ=6,52; ЗПМ=9,82; МАТ=8,91 | -0,6001 | 6354.61 |  | -3813
26 | ТССЦ-101-1315 Приказ Администрации ЛО от 20.10.15 №28 | Портландцемент общестроительного назначения с минеральными добавками (ПС-Д20), марки: 300 (т) | 3,355556 15,1/4,5 | 4956.24 |  | 16631
27 | ТЕР12-01-013-05 Приказ Администрации ЛО от 20.10.15 №28 | Утепление покрытий плитами: из легких (ячеистых) бетонов или фибролита насухо (в 2 слоя) (100 м2 утепляемого покрытия) (в 2 слоя ПЗ=2 (ОЗП=2; ЭМ=2 к расх.; ЗПМ=2; МАТ=2 к расх.; ТЗ=2; ТЗМ=2); п.8.7.1 При ремонтно-строительных работах и работах по реконструкции объектов капитального строительства (аналогичных технологическим процессам в новом строительстве, в том числе по возведению новых конструктивных элементов) ОЗП=1,15; ЭМ=1,25 к расх.; ЗПМ=1,25; ТЗ=1,15; ТЗМ=1,25) ИНДЕКС К ПОЗИЦИИ: ТЕР12-01-013-05 КРОВЛИ (05.2018) ОЗП=9,82; ЭМ=7,09; ЗПМ=9,82; МАТ=3,78 | 10,002 1000,2 / 100 | 39827,38 12380,76 | 5722,2 1150,22 | 398353 | 123832 | 57233 11505 | 77.97 | 779.86
28 | 408-0122 | Песок природный для строительных: работ средний (м3) ИНДЕКС К ПОЗИЦИИ: ТЕР12-01-013-05 КРОВЛИ (05.2018) ОЗП=9,82; ЭМ=7,09; ЗПМ=9,82; МАТ=3,78 | -61,21 | 264.22 |  | -16173
29 | 101-0774 | Плиты фибролитовые на портландцементе марки 300, толщиной: 75 мм (м3) ИНДЕКС К ПОЗИЦИИ: ТЕР12-01-013-05 КРОВЛИ (05.2018) ОЗП=9,82; ЭМ=7,09; ЗПМ=9,82; МАТ=3,78 | -154,6 | 1296.54 |  | -200445
30 | ТССЦ-104-0007 Приказ Администрации ЛО от 20.10.15 №28 | Плиты из минеральной ваты: повышенной жесткости на синтетическом связующем М-200 (м3) | 100 | 4504.91 |  | 450491
31 | ТССЦ-104-0142 Приказ Администрации ЛО от 20.10.15 №28 | Плиты из стеклянного штапельного волокна на синтетическом связующем полужесткие технические (м3) | 50.1 | 3324.52 |  | 166558
32 | ТЕР12-01-016-01 Приказ Администрации ЛО от 20.10.15 №28 | Огрунтовка оснований из бетона или раствора под водоизоляционный кровельный ковер: битумной грунтовкой с ее приготовлением (Приклейка плит до 35%поверхности) (100 м2 кровли) (п.8.7.1 При ремонтно-строительных работах и работах по реконструкции объектов капитального строительства (аналогичных технологическим процессам в новом строительстве, в том числе по возведению новых конструктивных элементов) ОЗП=1,15; ЭМ=1,25 к расх.; ЗПМ=1,25; ТЗ=1,15; ТЗМ=1,25) ИНДЕКС К ПОЗИЦИИ: ТЕР12-01-016-01 КРОВЛИ (05.2018) ОЗП=9,82; ЭМ=5,8; ЗПМ=9,82; МАТ=7,35 | 12,002 1200,2 / 100 | 2993,26 834,6 | 34.8 | 35925 | 10017 | 418 | 5.13 | 61.57
33 | 101-0322 | Керосин для технических целей марок КТ-1, КТ-2 (т) (п.8.7.1 При ремонтно-строительных работах и работах по реконструкции объектов капитального строительства (аналогичных технологическим процессам в новом строительстве, в том числе по возведению новых конструктивных элементов) ОЗП=1,15; ЭМ=1,25 к расх.; ЗПМ=1,25; ТЗ=1,15; ТЗМ=1,25) ИНДЕКС К ПОЗИЦИИ: ТЕР12-01-016-01 КРОВЛИ (05.2018) ОЗП=9,82; ЭМ=5,8; ЗПМ=9,82; МАТ=7,35 | -0,6961 | 31003.55 |  | -21582
34 | 101-0078 | Битумы нефтяные строительные кровельные марки: БНК-45/190, БНК-45/180 (т) (п.8.7.1 При ремонтно-строительных работах и работах по реконструкции объектов капитального строительства (аналогичных технологическим процессам в новом строительстве, в том числе по возведению новых конструктивных элементов) ОЗП=1,15; ЭМ=1,25 к расх.; ЗПМ=1,25; ТЗ=1,15; ТЗМ=1,25) ИНДЕКС К ПОЗИЦИИ: ТЕР12-01-016-01 КРОВЛИ (05.2018) ОЗП=9,82; ЭМ=5,8; ЗПМ=9,82; МАТ=7,35 | -0,3001 | 13024.64 |  | -3909
35 | ТССЦ-101-4729 Приказ Администрации ЛО от 20.10.15 №28 | Мастика кровельная горячая ТЕХНОНИКОЛЬ (Эврика) №41 (кг) | 1200.2 | 49.6 |  | 59530
36 | ТЕРр58-13-1 Приказ Администрации ЛО от 20.10.15 №28 | Устройство покрытия из рулонных материалов: насухо без промазки кромок (100 м2 кровли) ИНДЕКС К ПОЗИЦИИ: ТЕРр58-13-1 КРЫШИ, КРОВЛИ (05.2018) ОЗП=9,82; ЭМ=5,8; ЗПМ=9,82; МАТ=5,68 | 11,502 1150,2 / 100 | 4659,73 674,63 | 41.76 | 53596 | 7760 | 480 | 4.52 | 51.99
37 | ТЕР12-01-017-01 Приказ Администрации ЛО от 20.10.15 №28 | Устройство выравнивающих стяжек: цементно-песчаных толщиной 15 мм (100 м2 стяжки) (п.8.7.1 При ремонтно-строительных работах и работах по реконструкции объектов капитального строительства (аналогичных технологическим процессам в новом строительстве, в том числе по возведению новых конструктивных элементов) ОЗП=1,15; ЭМ=1,25 к расх.; ЗПМ=1,25; ТЗ=1,15; ТЗМ=1,25) ИНДЕКС К ПОЗИЦИИ: ТЕР12-01-017-01 КРОВЛИ (05.2018) ОЗП=9,82; ЭМ=6,9; ЗПМ=9,82; МАТ=5,9 | 10,002 | 11451,59 5032,06 | 1872,87 487,17 | 114539 | 50331 | 18732 4873 | 31.3 | 313.06
38 | ТЕР12-01-017-02 Приказ Администрации ЛО от 20.10.15 №28 | Устройство выравнивающих стяжек: на каждый 1 мм изменения толщины добавлять или исключать к расценке 12-01-017-01 (100 м2 стяжки) (до толщ 40мм ПЗ=25 (ОЗП=25; ЭМ=25 к расх.; ЗПМ=25; МАТ=25 к расх.; ТЗ=25; ТЗМ=25); п.8.7.1 При ремонтно-строительных работах и работах по реконструкции объектов капитального строительства (аналогичных технологическим процессам в новом строительстве, в том числе по возведению новых конструктивных элементов) ОЗП=1,15; ЭМ=1,25 к расх.; ЗПМ=1,25; ТЗ=1,15; ТЗМ=1,25) ИНДЕКС К ПОЗИЦИИ: ТЕР12-01-017-02 КРОВЛИ (05.2018) ОЗП=9,82; ЭМ=6,97; ЗПМ=9,82; МАТ=6 | 10,002 | 12662,88 4621,68 | 668,7 187,17 | 126654 | 46226 | 6688 1872 | 28.75 | 287.56
39 | ТЕР06-01-015-10 Приказ Администрации ЛО от 20.10.15 №28 | Армирование подстилающих слоев и набетонок (1 т) (п.8.7.1 При ремонтно-строительных работах и работах по реконструкции объектов капитального строительства (аналогичных технологическим процессам в новом строительстве, в том числе по возведению новых конструктивных элементов) ОЗП=1,15; ЭМ=1,25 к расх.; ЗПМ=1,25; ТЗ=1,15; ТЗМ=1,25) ИНДЕКС К ПОЗИЦИИ: ТЕР06-01-015-10 БЕТОННЫЕ И ЖЕЛЕЗОБЕТОННЫЕ КОНСТРУКЦИИ МОНОЛИТНЫЕ (05.2018) ОЗП=9,82; ЭМ=6,47; ЗПМ=9,82; МАТ=6,62 | 2,0004 1000,2*0,002 | 38002,1 2396,67 | 376,17 48,12 | 76019 | 4794 | 752 96 | 14.54 | 29.09
40 | 101-0816 | Проволока светлая диаметром: 1,1 мм (т) ИНДЕКС К ПОЗИЦИИ: ТЕР06-01-015-10 БЕТОННЫЕ И ЖЕЛЕЗОБЕТОННЫЕ КОНСТРУКЦИИ МОНОЛИТНЫЕ (05.2018) ОЗП=9,82; ЭМ=6,47; ЗПМ=9,82; МАТ=6,62 | -0,056 | 57196.8 |  | -3203
41 | 204-0100 | Горячекатаная арматурная сталь класса: А-I, А-II, А-III (т) ИНДЕКС К ПОЗИЦИИ: ТЕР06-01-015-10 БЕТОННЫЕ И ЖЕЛЕЗОБЕТОННЫЕ КОНСТРУКЦИИ МОНОЛИТНЫЕ (05.2018) ОЗП=9,82; ЭМ=6,47; ЗПМ=9,82; МАТ=6,62 | -2 | 33627.75 |  | -67256
42 | ТССЦ-101-6031 Приказ Администрации ЛО от 20.10.15 №28 | Сетка сварная из арматурной проволоки диаметром: 3,0 мм, без покрытия, 50х50 мм (м2) | 1000.2 | 76.54 |  | 76555
43 | ТЕР07-05-039-19 Приказ Администрации ЛО от 20.10.15 №28 | Уплотнение стыков прокладками ПРП в 1 ряд в стенах, оконных, дверных и балконных блоках: на мастике (Устройство усадочных швов) (100 м шва) (п.8.7.1 При ремонтно-строительных работах и работах по реконструкции объектов капитального строительства (аналогичных технологическим процессам в новом строительстве, в том числе по возведению новых конструктивных элементов) ОЗП=1,15; ЭМ=1,25 к расх.; ЗПМ=1,25; ТЗ=1,15; ТЗМ=1,25) ИНДЕКС К ПОЗИЦИИ: ТЕР07-05-039-19 ЖИЛЫЕ, ОБЩЕСТВЕННЫЕ И АДМИНИСТРАТИВНО-БЫТОВЫЕ ЗДАНИЯ ПРОМЫШЛЕННЫХ ПРЕДПРИЯТИЙ (05.2018) ОЗП=9,82; ЭМ=5,8; ЗПМ=9,82; МАТ=3,62 | 4,86 486 / 100 | 10825,38 1249,01 | 113.04 | 52611 | 6070 | 549 | 7.39 | 35.92
44 | 101-2505 | Мастика клеящая кумаронокаучуковая КН-3 (т) ИНДЕКС К ПОЗИЦИИ: ТЕР07-05-039-19 ЖИЛЫЕ, ОБЩЕСТВЕННЫЕ И АДМИНИСТРАТИВНО-БЫТОВЫЕ ЗДАНИЯ ПРОМЫШЛЕННЫХ ПРЕДПРИЯТИЙ (05.2018) ОЗП=9,82; ЭМ=5,8; ЗПМ=9,82; МАТ=3,62 | -0,0583 | 83050.84 |  | -4842
45 | 101-1975 | Прокладки уплотнительные: ПРП диаметром 30 мм (100 м) ИНДЕКС К ПОЗИЦИИ: ТЕР07-05-039-19 ЖИЛЫЕ, ОБЩЕСТВЕННЫЕ И АДМИНИСТРАТИВНО-БЫТОВЫЕ ЗДАНИЯ ПРОМЫШЛЕННЫХ ПРЕДПРИЯТИЙ (05.2018) ОЗП=9,82; ЭМ=5,8; ЗПМ=9,82; МАТ=3,62 | -5,103 | 8063.55 |  | -41148
46 | ТССЦ-101-5868 Приказ Администрации ЛО от 20.10.15 №28 прим. | Лента демпферная 100*8мм (10 м) | 48,6 486 / 10 | 83.93 |  | 4079
47 | ТССЦ-101-1759 Приказ Администрации ЛО от 20.10.15 №28 | Герметик силиконовый: для наружных швов (л) | 200 | 678.16 |  | 135632
48 | ТЕР12-01-005-04 Приказ Администрации ЛО от 20.10.15 №28 | Защита ендов: дополнительным одним слоем рулонных наплавляемых материалов (прим. Устройство демпферной ленты 100*8мм) (100 м ендовы) (п.8.7.1 При ремонтно-строительных работах и работах по реконструкции объектов капитального строительства (аналогичных технологическим процессам в новом строительстве, в том числе по возведению новых конструктивных элементов) ОЗП=1,15; ЭМ=1,25 к расх.; ЗПМ=1,25; ТЗ=1,15; ТЗМ=1,25) ИНДЕКС К ПОЗИЦИИ: ТЕР12-01-005-04 КРОВЛИ (05.2018) ОЗП=9,82; ЭМ=5,43; ЗПМ=9,82; МАТ=3,69 | 5,21 (104,2/0,2) / 100 | 24373,02 1773,88 | 291,54 51,16 | 126983 | 9242 | 1519 267 | 10.13 | 52.78
49 | 101-1962 | Изопласт: П ЭПП-4,0 (м2) ИНДЕКС К ПОЗИЦИИ: ТЕР12-01-005-04 КРОВЛИ (05.2018) ОЗП=9,82; ЭМ=5,43; ЗПМ=9,82; МАТ=3,69 | -901,3 | 126.35 |  | -113879
50 | ТССЦ-101-6061 Приказ Администрации ЛО от 20.10.15 №28 | Биполь: ЭПП (м2) | 901.3 | 94.67 |  | 85326
51 | ТЕР12-01-016-02 Приказ Администрации ЛО от 20.10.15 №28 | Огрунтовка оснований из бетона или раствора под водоизоляционный кровельный ковер: готовой эмульсией битумной (100 м2 кровли) (п.8.7.1 При ремонтно-строительных работах и работах по реконструкции объектов капитального строительства (аналогичных технологическим процессам в новом строительстве, в том числе по возведению новых конструктивных элементов) ОЗП=1,15; ЭМ=1,25 к расх.; ЗПМ=1,25; ТЗ=1,15; ТЗМ=1,25) ИНДЕКС К ПОЗИЦИИ: ТЕР12-01-016-02 КРОВЛИ (05.2018) ОЗП=9,82; ЭМ=5,8; ЗПМ=9,82; МАТ=4,87 | 10,002 | 1685,43 524 | 34.8 | 16858 | 5241 | 348 | 3.22 | 32.21
52 | 101-1780 | Эмульсия битумная для гидроизоляционных работ (т) ИНДЕКС К ПОЗИЦИИ: ТЕР12-01-016-02 КРОВЛИ (05.2018) ОЗП=9,82; ЭМ=5,8; ЗПМ=9,82; МАТ=4,87 | -0,4501 | 25036.52 |  | -11269
53 | ТССЦ-113-2230 Приказ Администрации ЛО от 20.10.15 №28 | Праймер битумный ТЕХНОНИКОЛЬ №01 (л) | 350.7 | 99.16 |  | 34775
54 | ТЕР12-01-002-09 Приказ Администрации ЛО от 20.10.15 №28 | Устройство кровель плоских из наплавляемых материалов: в два слоя (100 м2 кровли) (п.8.7.1 При ремонтно-строительных работах и работах по реконструкции объектов капитального строительства (аналогичных технологическим процессам в новом строительстве, в том числе по возведению новых конструктивных элементов) ОЗП=1,15; ЭМ=1,25 к расх.; ЗПМ=1,25; ТЗ=1,15; ТЗМ=1,25) ИНДЕКС К ПОЗИЦИИ: ТЕР12-01-002-09 КРОВЛИ (05.2018) ОЗП=9,82; ЭМ=5,45; ЗПМ=9,82; МАТ=3,52 | 11,502 1150,2 / 100 | 33921,65 2891,5 | 327,16 60,29 | 390167 | 33258 | 3763 693 | 16.51 | 189.9
55 | 101-1962 | Изопласт: П ЭПП-4,0 (м2) ИНДЕКС К ПОЗИЦИИ: ТЕР12-01-002-09 КРОВЛИ (05.2018) ОЗП=9,82; ЭМ=5,45; ЗПМ=9,82; МАТ=3,52 | -1334 | 120.52 |  | -160774
56 | 101-1961 | Изопласт: К ЭКП-4,5 (м2) ИНДЕКС К ПОЗИЦИИ: ТЕР12-01-002-09 КРОВЛИ (05.2018) ОЗП=9,82; ЭМ=5,45; ЗПМ=9,82; МАТ=3,52 | -1311 | 141.79 |  | -185887
57 | ТССЦ-101-4703 Приказ Администрации ЛО от 20.10.15 №28 | Техноэласт: ЭКП (м2) | 1311 | 206.33 |  | 270499
58 | ТССЦ-101-4702 Приказ Администрации ЛО от 20.10.15 №28 | Техноэласт: ЭПП (м2) | 1334 | 151.09 |  | 201554
Раздел 3. Монтаж элементов в машином помещении
59 | ТЕР12-01-017-01 Приказ Администрации ЛО от 20.10.15 №28 | Устройство выравнивающих стяжек: цементно-песчаных толщиной 15 мм (100 м2 стяжки) (п.8.7.1 При ремонтно-строительных работах и работах по реконструкции объектов капитального строительства (аналогичных технологическим процессам в новом строительстве, в том числе по возведению новых конструктивных элементов) ОЗП=1,15; ЭМ=1,25 к расх.; ЗПМ=1,25; ТЗ=1,15; ТЗМ=1,25) ИНДЕКС К ПОЗИЦИИ: ТЕР12-01-017-01 КРОВЛИ (05.2018) ОЗП=9,82; ЭМ=6,9; ЗПМ=9,82; МАТ=5,9 | 1,661 166,1 / 100 | 11451,59 5032,06 | 1872,87 487,17 | 19021 | 8358 | 3111 809 | 31.3 | 51.99
60 | ТЕР12-01-017-02 Приказ Администрации ЛО от 20.10.15 №28 | Устройство выравнивающих стяжек: на каждый 1 мм изменения толщины добавлять или исключать к расценке 12-01-017-01 (100 м2 стяжки) (до толщ 30мм ПЗ=15 (ОЗП=15; ЭМ=15 к расх.; ЗПМ=15; МАТ=15 к расх.; ТЗ=15; ТЗМ=15); п.8.7.1 При ремонтно-строительных работах и работах по реконструкции объектов капитального строительства (аналогичных технологическим процессам в новом строительстве, в том числе по возведению новых конструктивных элементов) ОЗП=1,15; ЭМ=1,25 к расх.; ЗПМ=1,25; ТЗ=1,15; ТЗМ=1,25) ИНДЕКС К ПОЗИЦИИ: ТЕР12-01-017-02 КРОВЛИ (05.2018) ОЗП=9,82; ЭМ=6,97; ЗПМ=9,82; МАТ=6 | 1,661 166,1 / 100 | 7597,66 2772,97 | 401,19 112,34 | 12620 | 4606 | 666 187 | 17.25 | 28.65
61 | ТЕР06-01-015-10 Приказ Администрации ЛО от 20.10.15 №28 | Армирование подстилающих слоев и набетонок (1 т) (п.8.7.1 При ремонтно-строительных работах и работах по реконструкции объектов капитального строительства (аналогичных технологическим процессам в новом строительстве, в том числе по возведению новых конструктивных элементов) ОЗП=1,15; ЭМ=1,25 к расх.; ЗПМ=1,25; ТЗ=1,15; ТЗМ=1,25) ИНДЕКС К ПОЗИЦИИ: ТЕР06-01-015-10 БЕТОННЫЕ И ЖЕЛЕЗОБЕТОННЫЕ КОНСТРУКЦИИ МОНОЛИТНЫЕ (05.2018) ОЗП=9,82; ЭМ=6,47; ЗПМ=9,82; МАТ=6,62 | 0,3322 166,1*0,002 | 38002,1 2396,67 | 376,17 48,12 | 12624 | 796 | 125 16 | 14.54 | 4.83
62 | 204-0100 | Горячекатаная арматурная сталь класса: А-I, А-II, А-III (т) ИНДЕКС К ПОЗИЦИИ: ТЕР06-01-015-10 БЕТОННЫЕ И ЖЕЛЕЗОБЕТОННЫЕ КОНСТРУКЦИИ МОНОЛИТНЫЕ (05.2018) ОЗП=9,82; ЭМ=6,47; ЗПМ=9,82; МАТ=6,62 | -0,3322 | 33627.75 |  | -11171
63 | ТССЦ-101-6031 Приказ Администрации ЛО от 20.10.15 №28 | Сетка сварная из арматурной проволоки диаметром: 3,0 мм, без покрытия, 50х50 мм (м2) | 166.1 | 76.54 |  | 12713
64 | ТЕР12-01-010-01 Приказ Администрации ЛО от 20.10.15 №28 | Устройство мелких покрытий (брандмауэры, парапеты, свесы и т.п.) из листовой оцинкованной стали (капельник) (100 м2 покрытия) (п.8.7.1 При ремонтно-строительных работах и работах по реконструкции объектов капитального строительства (аналогичных технологическим процессам в новом строительстве, в том числе по возведению новых конструктивных элементов) ОЗП=1,15; ЭМ=1,25 к расх.; ЗПМ=1,25; ТЗ=1,15; ТЗМ=1,25) ИНДЕКС К ПОЗИЦИИ: ТЕР12-01-010-01 КРОВЛИ (05.2018) ОЗП=9,82; ЭМ=7,45; ЗПМ=9,82; МАТ=4,93 | 0,56 56 / 100 | 59184,63 20589,1 | 262,46 60,29 | 33143 | 11530 | 147 34 | 129.66 | 72.61
65 | ТЕР06-01-015-07 Приказ Администрации ЛО от 20.10.15 №28 | Установка закладных деталей весом: до 4 кг (Т-образные костыли) (1 т) (п.8.7.1 При ремонтно-строительных работах и работах по реконструкции объектов капитального строительства (аналогичных технологическим процессам в новом строительстве, в том числе по возведению новых конструктивных элементов) ОЗП=1,15; ЭМ=1,25 к расх.; ЗПМ=1,25; ТЗ=1,15; ТЗМ=1,25) ИНДЕКС К ПОЗИЦИИ: ТЕР06-01-015-07 БЕТОННЫЕ И ЖЕЛЕЗОБЕТОННЫЕ КОНСТРУКЦИИ МОНОЛИТНЫЕ (05.2018) ОЗП=9,82; ЭМ=6,46; ЗПМ=9,82; МАТ=11,37 | 0.1 | 124964,92 41920,79 | 355,69 45,17 | 12496 | 4192 | 36 5 | 248.19 | 24.82
66 | ТЕР12-01-005-04 Приказ Администрации ЛО от 20.10.15 №28 | Защита ендов: дополнительным одним слоем рулонных наплавляемых материалов (100 м ендовы) (п.8.7.1 При ремонтно-строительных работах и работах по реконструкции объектов капитального строительства (аналогичных технологическим процессам в новом строительстве, в том числе по возведению новых конструктивных элементов) ОЗП=1,15; ЭМ=1,25 к расх.; ЗПМ=1,25; ТЗ=1,15; ТЗМ=1,25) ИНДЕКС К ПОЗИЦИИ: ТЕР12-01-005-04 КРОВЛИ (05.2018) ОЗП=9,82; ЭМ=5,43; ЗПМ=9,82; МАТ=3,69 | 1,24 (56/0,45) / 100 | 24373,02 1773,88 | 291,54 51,16 | 30223 | 2200 | 362 63 | 10.13 | 12.56
67 | ТЕР07-05-039-19 Приказ Администрации ЛО от 20.10.15 №28 | Уплотнение стыков прокладками ПРП в 1 ряд в стенах, оконных, дверных и балконных блоках: на мастике (100 м шва) (п.8.7.1 При ремонтно-строительных работах и работах по реконструкции объектов капитального строительства (аналогичных технологическим процессам в новом строительстве, в том числе по возведению новых конструктивных элементов) ОЗП=1,15; ЭМ=1,25 к расх.; ЗПМ=1,25; ТЗ=1,15; ТЗМ=1,25) ИНДЕКС К ПОЗИЦИИ: ТЕР07-05-039-19 ЖИЛЫЕ, ОБЩЕСТВЕННЫЕ И АДМИНИСТРАТИВНО-БЫТОВЫЕ ЗДАНИЯ ПРОМЫШЛЕННЫХ ПРЕДПРИЯТИЙ (05.2018) ОЗП=9,82; ЭМ=5,8; ЗПМ=9,82; МАТ=3,62 | 0,84 84 / 100 | 10825,38 1249,01 | 113.04 | 9093 | 1049 | 95 | 7.39 | 6.21
68 | 101-2505 | Мастика клеящая кумаронокаучуковая КН-3 (т) ИНДЕКС К ПОЗИЦИИ: ТЕР07-05-039-19 ЖИЛЫЕ, ОБЩЕСТВЕННЫЕ И АДМИНИСТРАТИВНО-БЫТОВЫЕ ЗДАНИЯ ПРОМЫШЛЕННЫХ ПРЕДПРИЯТИЙ (05.2018) ОЗП=9,82; ЭМ=5,8; ЗПМ=9,82; МАТ=3,62 | -0,0101 | 83050.84 |  | -839
69 | 101-1975 | Прокладки уплотнительные: ПРП диаметром 30 мм (100 м) ИНДЕКС К ПОЗИЦИИ: ТЕР07-05-039-19 ЖИЛЫЕ, ОБЩЕСТВЕННЫЕ И АДМИНИСТРАТИВНО-БЫТОВЫЕ ЗДАНИЯ ПРОМЫШЛЕННЫХ ПРЕДПРИЯТИЙ (05.2018) ОЗП=9,82; ЭМ=5,8; ЗПМ=9,82; МАТ=3,62 | -0,882 | 8063.55 |  | -7112
70 | ТССЦ-101-4260 Приказ Администрации ЛО от 20.10.15 №28 | Шнур пенополиэтиленовый теплоизоляционный прокладочный "Вилатерм": сечение круглое с отверстием, диаметр 30 мм (100 м) | 0,84 84 / 100 | 996.42 |  | 837
71 | ТССЦ-101-1759 Приказ Администрации ЛО от 20.10.15 №28 | Герметик силиконовый: для наружных швов (л) | 34.6 | 678.16 |  | 23464
72 | ТЕР12-01-005-04 Приказ Администрации ЛО от 20.10.15 №28 | Защита ендов: дополнительным одним слоем рулонных наплавляемых материалов (100 м ендовы) (п.8.7.1 При ремонтно-строительных работах и работах по реконструкции объектов капитального строительства (аналогичных технологическим процессам в новом строительстве, в том числе по возведению новых конструктивных элементов) ОЗП=1,15; ЭМ=1,25 к расх.; ЗПМ=1,25; ТЗ=1,15; ТЗМ=1,25) ИНДЕКС К ПОЗИЦИИ: ТЕР12-01-005-04 КРОВЛИ (05.2018) ОЗП=9,82; ЭМ=5,43; ЗПМ=9,82; МАТ=3,69 | 0,875 (17,5/0,2) / 100 | 24373,02 1773,88 | 291,54 51,16 | 21326 | 1552 | 255 45 | 10.13 | 8.86
73 | 101-1962 | Изопласт: П ЭПП-4,0 (м2) (п.8.7.1 При ремонтно-строительных работах и работах по реконструкции объектов капитального строительства (аналогичных технологическим процессам в новом строительстве, в том числе по возведению новых конструктивных элементов) ОЗП=1,15; ЭМ=1,25 к расх.; ЗПМ=1,25; ТЗ=1,15; ТЗМ=1,25) ИНДЕКС К ПОЗИЦИИ: ТЕР12-01-005-04 КРОВЛИ (05.2018) ОЗП=9,82; ЭМ=5,43; ЗПМ=9,82; МАТ=3,69 | -151,4 | 126.35 |  | -19129
74 | ТССЦ-101-4702 Приказ Администрации ЛО от 20.10.15 №28 | Техноэласт: ЭПП (м2) | 151.4 | 151.09 |  | 22875
75 | ТЕР12-01-016-02 Приказ Администрации ЛО от 20.10.15 №28 | Огрунтовка оснований из бетона или раствора под водоизоляционный кровельный ковер: готовой эмульсией битумной (100 м2 кровли) (п.8.7.1 При ремонтно-строительных работах и работах по реконструкции объектов капитального строительства (аналогичных технологическим процессам в новом строительстве, в том числе по возведению новых конструктивных элементов) ОЗП=1,15; ЭМ=1,25 к расх.; ЗПМ=1,25; ТЗ=1,15; ТЗМ=1,25) ИНДЕКС К ПОЗИЦИИ: ТЕР12-01-016-02 КРОВЛИ (05.2018) ОЗП=9,82; ЭМ=5,8; ЗПМ=9,82; МАТ=4,87 | 1,661 166,1 / 100 | 1685,43 524 | 34.8 | 2799 | 870 | 58 | 3.22 | 5.35
76 | 101-1780 | Эмульсия битумная для гидроизоляционных работ (т) ИНДЕКС К ПОЗИЦИИ: ТЕР12-01-016-02 КРОВЛИ (05.2018) ОЗП=9,82; ЭМ=5,8; ЗПМ=9,82; МАТ=4,87 | -0,0747 | 25036.52 |  | -1870
77 | ТССЦ-113-2230 Приказ Администрации ЛО от 20.10.15 №28 | Праймер битумный ТЕХНОНИКОЛЬ №01 (л) | 58.1 | 99.16 |  | 5761
78 | ТЕР12-01-002-09 Приказ Администрации ЛО от 20.10.15 №28 | Устройство кровель плоских из наплавляемых материалов: в два слоя (100 м2 кровли) (п.8.7.1 При ремонтно-строительных работах и работах по реконструкции объектов капитального строительства (аналогичных технологическим процессам в новом строительстве, в том числе по возведению новых конструктивных элементов) ОЗП=1,15; ЭМ=1,25 к расх.; ЗПМ=1,25; ТЗ=1,15; ТЗМ=1,25) ИНДЕКС К ПОЗИЦИИ: ТЕР12-01-002-09 КРОВЛИ (05.2018) ОЗП=9,82; ЭМ=5,45; ЗПМ=9,82; МАТ=3,52 | 1,661 166,1 / 100 | 33921,65 2891,5 | 327,16 60,29 | 56344 | 4803 | 543 100 | 16.51 | 27.42
79 | 101-1962 | Изопласт: П ЭПП-4,0 (м2) ИНДЕКС К ПОЗИЦИИ: ТЕР12-01-002-09 КРОВЛИ (05.2018) ОЗП=9,82; ЭМ=5,45; ЗПМ=9,82; МАТ=3,52 | -192,7 | 120.52 |  | -23224
80 | 101-1961 | Изопласт: К ЭКП-4,5 (м2) ИНДЕКС К ПОЗИЦИИ: ТЕР12-01-002-09 КРОВЛИ (05.2018) ОЗП=9,82; ЭМ=5,45; ЗПМ=9,82; МАТ=3,52 | -189,4 | 141.79 |  | -26855
81 | ТССЦ-101-4703 Приказ Администрации ЛО от 20.10.15 №28 | Техноэласт: ЭКП (м2) | 189.4 | 206.33 |  | 39079
82 | ТССЦ-101-4702 Приказ Администрации ЛО от 20.10.15 №28 | Техноэласт: ЭПП (м2) | 192.7 | 151.09 |  | 29115
Примыкание покрытия МП к сущ.трубам (5шт.)
83 | ТЕРр58-21-1 Приказ Администрации ЛО от 20.10.15 №28 | Смена колпаков на дымовых и вентиляционных трубах в один канал (10 шт.) ИНДЕКС К ПОЗИЦИИ: ТЕРр58-21-1 КРЫШИ, КРОВЛИ (05.2018) ОЗП=9,82; ЭМ=5,8; ЗПМ=9,82; МАТ=4,93 | 0,5 5 / 10 | 6242,51 2827,47 | 20.88 | 3121 | 1414 | 10 | 18.6 | 9.3
84 | ТЕР20-02-009-06 Приказ Администрации ЛО от 20.10.15 №28 | Установка зонтов над шахтами из листовой стали круглого сечения диаметром: 500 мм (1 зонт) (п.8.7.1 При ремонтно-строительных работах и работах по реконструкции объектов капитального строительства (аналогичных технологическим процессам в новом строительстве, в том числе по возведению новых конструктивных элементов) ОЗП=1,15; ЭМ=1,25 к расх.; ЗПМ=1,25; ТЗ=1,15; ТЗМ=1,25) ИНДЕКС К ПОЗИЦИИ: ТЕР20-02-009-06 КОНСТРУКТИВНЫЕ ЭЛЕМЕНТЫ МОНТАЖА СИСТЕМ ВЕНТИЛЯЦИИ И КОНДИЦИОНИРОВАНИЯ ВОЗДУХА (05.2018) ОЗП=9,82; ЭМ=5,99; ЗПМ=9,82; МАТ=7,25 | 5 | 254,44 196,6 | 19.05 | 1272 | 983 | 95 | 1.15 | 5.75
85 | ТССЦ-301-0282 Приказ Администрации ЛО от 20.10.15 №28 | Зонты вентиляционных систем из листовой оцинкованной стали: круглые, диаметром шахты 500 мм (шт.) | 5 | 1541.44 |  | 7707
86 | ТССЦ-101-5802 Приказ Администрации ЛО от 20.10.15 №28 | Уплотнитель стеновой диаметром: 225 мм (фасонная деталь из ЭПДМ-резины д.250мм) (шт.) | 5 | 887.05 |  | 4435
87 | ТЕР12-01-005-04 Приказ Администрации ЛО от 20.10.15 №28 | Защита ендов: дополнительным одним слоем рулонных наплавляемых материалов (100 м ендовы) (п.8.7.1 При ремонтно-строительных работах и работах по реконструкции объектов капитального строительства (аналогичных технологическим процессам в новом строительстве, в том числе по возведению новых конструктивных элементов) ОЗП=1,15; ЭМ=1,25 к расх.; ЗПМ=1,25; ТЗ=1,15; ТЗМ=1,25) ИНДЕКС К ПОЗИЦИИ: ТЕР12-01-005-04 КРОВЛИ (05.2018) ОЗП=9,82; ЭМ=5,43; ЗПМ=9,82; МАТ=3,69 | 0,04 (10*0,4) / 100 | 24373,02 1773,88 | 291,54 51,16 | 975 | 71 | 12 2 | 10.13 | 0.41
88 | 101-1962 | Изопласт: П ЭПП-4,0 (м2) (п.8.7.1 При ремонтно-строительных работах и работах по реконструкции объектов капитального строительства (аналогичных технологическим процессам в новом строительстве, в том числе по возведению новых конструктивных элементов) ОЗП=1,15; ЭМ=1,25 к расх.; ЗПМ=1,25; ТЗ=1,15; ТЗМ=1,25) ИНДЕКС К ПОЗИЦИИ: ТЕР12-01-005-04 КРОВЛИ (05.2018) ОЗП=9,82; ЭМ=5,43; ЗПМ=9,82; МАТ=3,69 | -6,92 | 126.35 |  | -874
89 | ТССЦ-101-4702 Приказ Администрации ЛО от 20.10.15 №28 | Техноэласт: ЭПП (м2) | 3.78 | 151.09 |  | 571
90 | ТССЦ-101-2415 Приказ Администрации ЛО от 20.10.15 №28 | Пена монтажная: для герметизации стыков в баллончике емкостью 0,75 л (шт.) | 1 | 187.38 |  | 187
91 | ТССЦ-101-1759 Приказ Администрации ЛО от 20.10.15 №28 | Герметик силиконовый: для наружных швов (л) | 0.03 | 678.16 |  | 20
92 | ТЕР12-01-016-02 Приказ Администрации ЛО от 20.10.15 №28 | Огрунтовка оснований из бетона или раствора под водоизоляционный кровельный ковер: готовой эмульсией битумной (100 м2 кровли) (п.8.7.1 При ремонтно-строительных работах и работах по реконструкции объектов капитального строительства (аналогичных технологическим процессам в новом строительстве, в том числе по возведению новых конструктивных элементов) ОЗП=1,15; ЭМ=1,25 к расх.; ЗПМ=1,25; ТЗ=1,15; ТЗМ=1,25) ИНДЕКС К ПОЗИЦИИ: ТЕР12-01-016-02 КРОВЛИ (05.2018) ОЗП=9,82; ЭМ=5,8; ЗПМ=9,82; МАТ=4,87 | 0,086 8,6 / 100 | 1685,43 524 | 34.8 | 145 | 45 | 3 | 3.22 | 0.28
93 | 101-1780 | Эмульсия битумная для гидроизоляционных работ (т) ИНДЕКС К ПОЗИЦИИ: ТЕР12-01-016-02 КРОВЛИ (05.2018) ОЗП=9,82; ЭМ=5,8; ЗПМ=9,82; МАТ=4,87 | -0,0039 | 25036.52 |  | -98
94 | ТССЦ-113-2230 Приказ Администрации ЛО от 20.10.15 №28 | Праймер битумный ТЕХНОНИКОЛЬ №01 (л) | 2,15 8,6*0,25 | 99.16 |  | 213
95 | ТЕР15-02-001-01 Приказ Администрации ЛО от 20.10.15 №28 | Улучшенная штукатурка фасадов цементно-известковым раствором по камню: стен (Ремонт кирп. кладки цементно-песчанным раствором, толщ.30мм) (100 м2 оштукатуриваемой поверхности) (п.8.7.1 При ремонтно-строительных работах и работах по реконструкции объектов капитального строительства (аналогичных технологическим процессам в новом строительстве, в том числе по возведению новых конструктивных элементов) ОЗП=1,15; ЭМ=1,25 к расх.; ЗПМ=1,25; ТЗ=1,15; ТЗМ=1,25) ИНДЕКС К ПОЗИЦИИ: ТЕР15-02-001-01 ШТУКАТУРНЫЕ РАБОТЫ (05.2018) ОЗП=9,82; ЭМ=8,88; ЗПМ=9,82; МАТ=6,01 | 5,133 513,3 / 100 | 21847,89 14600,18 | 1041,18 553,46 | 112145 | 74943 | 5344 2841 | 81.51 | 418.39
96 | ТЕР15-04-019-07 Приказ Администрации ЛО от 20.10.15 №28 | Окраска фасадов акриловыми составами: с лесов вручную по подготовленной поверхности (100 м2 окрашиваемой поверхности) (п.8.7.1 При ремонтно-строительных работах и работах по реконструкции объектов капитального строительства (аналогичных технологическим процессам в новом строительстве, в том числе по возведению новых конструктивных элементов) ОЗП=1,15; ЭМ=1,25 к расх.; ЗПМ=1,25; ТЗ=1,15; ТЗМ=1,25) ИНДЕКС К ПОЗИЦИИ: ТЕР15-04-019-07 МАЛЯРНЫЕ РАБОТЫ (05.2018) ОЗП=9,82; ЭМ=5,82; ЗПМ=9,82; МАТ=8,21 | 5,02 502 / 100 | 5986,11 2573,33 | 53.25 | 30050 | 12918 | 267 | 14.88 | 74.7
97 | 101-4163 | Грунтовка акриловая: НОРТЕКС-ГРУНТ (кг) ИНДЕКС К ПОЗИЦИИ: ТЕР15-04-019-07 МАЛЯРНЫЕ РАБОТЫ (05.2018) ОЗП=9,82; ЭМ=5,82; ЗПМ=9,82; МАТ=8,21 | -65,26 | 111.57 |  | -7281
98 | 101-3469 | Краска фактурная ВД-АК-1180, фасадная ВГТ (т) ИНДЕКС К ПОЗИЦИИ: ТЕР15-04-019-07 МАЛЯРНЫЕ РАБОТЫ (05.2018) ОЗП=9,82; ЭМ=5,82; ЗПМ=9,82; МАТ=8,21 | -0,1908 | 50218.27 |  | -9582
99 | ТССЦ-101-2416 Приказ Администрации ЛО от 20.10.15 №28 | Грунтовка: «Бетоконтакт», КНАУФ (кг) | 40 | 133.96 |  | 5358
100 | Прайс | Евро Фасад Аква (Euro Façade Aqua) (л) | 83,67 502/6 | 245.76 |  | 20563
101 | ТЕР09-04-012-01 Приказ Администрации ЛО от 20.10.15 №28 | Установка металлических дверных блоков в готовые проемы (1 м2 проема) (п.8.7.1 При ремонтно-строительных работах и работах по реконструкции объектов капитального строительства (аналогичных технологическим процессам в новом строительстве, в том числе по возведению новых конструктивных элементов) ОЗП=1,15; ЭМ=1,25 к расх.; ЗПМ=1,25; ТЗ=1,15; ТЗМ=1,25) ИНДЕКС К ПОЗИЦИИ: ТЕР09-04-012-01 ОГРАЖДАЮЩИЕ КОНСТРУКЦИИ ЗДАНИЙ И СООРУЖЕНИЙ (05.2018) ОЗП=9,82; ЭМ=5,9; ЗПМ=9,82; МАТ=8,91 | 11.232 | 926,62 509,56 | 182.37 | 10408 | 5723 | 2048 | 2.76 | 31
102 | ТССЦ-203-8123 Приказ Администрации ЛО от 20.10.15 №28 | Дверь противопожарная металлическая: однопольная ДПМ-01/60, размером 1000х2100 мм (шт.) | 6 | 10718.42 |  | 64311
103 | ТССЦ-101-0887 Приказ Администрации ЛО от 20.10.15 №28 | Скобяные изделия для блоков входных однопольных (компл.) | 6 | 557.7 |  | 3346
Примыкание покрытий МП к стенам
104 | ТЕР12-01-004-04 Приказ Администрации ЛО от 20.10.15 №28 | Устройство примыканий кровель из наплавляемых материалов к стенам и парапетам высотой: до 600 мм без фартуков (100 м примыканий) (п.8.7.1 При ремонтно-строительных работах и работах по реконструкции объектов капитального строительства (аналогичных технологическим процессам в новом строительстве, в том числе по возведению новых конструктивных элементов) ОЗП=1,15; ЭМ=1,25 к расх.; ЗПМ=1,25; ТЗ=1,15; ТЗМ=1,25) ИНДЕКС К ПОЗИЦИИ: ТЕР12-01-004-04 КРОВЛИ (05.2018) ОЗП=9,82; ЭМ=6,63; ЗПМ=9,82; МАТ=3,44 | 1,15 115 / 100 | 44241,36 6979,76 | 905,86 213,88 | 50878 | 8027 | 1042 246 | 40.83 | 46.95
105 | 402-0004 | Раствор готовый кладочный цементный марки: 100 (м3) ИНДЕКС К ПОЗИЦИИ: ТЕР12-01-004-04 КРОВЛИ (05.2018) ОЗП=9,82; ЭМ=6,63; ЗПМ=9,82; МАТ=3,44 | -0,5865 | 1657.74 |  | -972
106 | 101-1961 | Изопласт: К ЭКП-4,5 (м2) ИНДЕКС К ПОЗИЦИИ: ТЕР12-01-004-04 КРОВЛИ (05.2018) ОЗП=9,82; ЭМ=6,63; ЗПМ=9,82; МАТ=3,44 | -289,8 | 138.56 |  | -40155
107 | ТССЦ-101-4702 Приказ Администрации ЛО от 20.10.15 №28 | Техноэласт: ЭПП (м2) | 199,5 289,9-90,4 | 151.09 |  | 30142
108 | ТССЦ-101-4703 Приказ Администрации ЛО от 20.10.15 №28 | Техноэласт: ЭКП (м2) | 90.4 | 206.33 |  | 18652
109 | ТССЦ-104-1236 Приказ Администрации ЛО от 20.10.15 №28 | Вата минеральная «ISOVER»: Экстра -100 (м3) | 0.7 | 1954.64 |  | 1368
110 | ТССЦ-101-1759 Приказ Администрации ЛО от 20.10.15 №28 | Герметик силиконовый: для наружных швов (л) | 2,3 115*0,02 | 678.16 |  | 1560
111 | ТЕР09-03-050-01 Приказ Администрации ЛО от 20.10.15 №28 | Монтаж стальных плинтусов из гнутого профиля (Монтаж уголка стольного 50*50*5мм) (100 м плинтуса) (п.8.7.1 При ремонтно-строительных работах и работах по реконструкции объектов капитального строительства (аналогичных технологическим процессам в новом строительстве, в том числе по возведению новых конструктивных элементов) ОЗП=1,15; ЭМ=1,25 к расх.; ЗПМ=1,25; ТЗ=1,15; ТЗМ=1,25) ИНДЕКС К ПОЗИЦИИ: ТЕР09-03-050-01 ОПОРНЫЕ ПЛИТЫ, КОЛОННЫ, ПОДКРАНОВЫЕ БАЛКИ, ПОДКРАНОВО-ПОДСТРОПИЛЬНЫЕ ФЕРМЫ, ПОДКРАНОВЫЕ И ПОДВЕСНЫЕ ПУТИ (05.2018) ОЗП=9,82; ЭМ=3,73; ЗПМ=9,82; МАТ=4,93 | 1,15 115 / 100 | 2884,13 2545,54 | 113.39 | 3317 | 2927 | 130 | 14.72 | 16.93
112 | ТССЦ-101-2542 Приказ Администрации ЛО от 20.10.15 №28 | Сталь угловая: 50х50 мм (т) | 0.43 | 39268.64 |  | 16886
113 | ТЕР09-04-012-01 Приказ Администрации ЛО от 20.10.15 №28 прим. | Установка металлических люков (1 м2 проема) (п.8.7.1 При ремонтно-строительных работах и работах по реконструкции объектов капитального строительства (аналогичных технологическим процессам в новом строительстве, в том числе по возведению новых конструктивных элементов) ОЗП=1,15; ЭМ=1,25 к расх.; ЗПМ=1,25; ТЗ=1,15; ТЗМ=1,25) ИНДЕКС К ПОЗИЦИИ: ТЕР09-04-012-01 ОГРАЖДАЮЩИЕ КОНСТРУКЦИИ ЗДАНИЙ И СООРУЖЕНИЙ (05.2018) ОЗП=9,82; ЭМ=5,9; ЗПМ=9,82; МАТ=8,91 | 2,1675 0,85*0,85*3 | 926,62 509,56 | 182.37 | 2008 | 1104 | 395 | 2.76 | 5.98
114 | ТССЦ-301-1171 Приказ Администрации ЛО от 20.10.15 №28 | Двери стальные для вентиляционных камер: утепленные размером 1250х500 мм (прим. люк 850*850мм) (шт.) | 3 | 5896.46 |  | 17689
115 | ТССЦ-101-0890 Приказ Администрации ЛО от 20.10.15 №28 | Скобяные изделия для блоков входных дверей в: помещение двупольных (компл.) | 3 | 532.44 |  | 1597
116 | ТЕР09-03-029-01 Приказ Администрации ЛО от 20.10.15 №28 | Монтаж лестниц прямолинейных и криволинейных, пожарных с ограждением (прим.) (1 т конструкций) (п.8.7.1 При ремонтно-строительных работах и работах по реконструкции объектов капитального строительства (аналогичных технологическим процессам в новом строительстве, в том числе по возведению новых конструктивных элементов) ОЗП=1,15; ЭМ=1,25 к расх.; ЗПМ=1,25; ТЗ=1,15; ТЗМ=1,25) ИНДЕКС К ПОЗИЦИИ: ТЕР09-03-029-01 ОПОРНЫЕ ПЛИТЫ, КОЛОННЫ, ПОДКРАНОВЫЕ БАЛКИ, ПОДКРАНОВО-ПОДСТРОПИЛЬНЫЕ ФЕРМЫ, ПОДКРАНОВЫЕ И ПОДВЕСНЫЕ ПУТИ (05.2018) ОЗП=9,82; ЭМ=7,11; ЗПМ=9,82; МАТ=9,2 | 0.3 | 14390,44 6517,83 | 6919,03 1700,92 | 4317 | 1955 | 2076 510 | 37.23 | 11.17
117 | 201-0649 | Лестницы маршевые, площадки и ограждения стальные Косоуры (т) | 0.3 | 58043.81 |  | 17413
Раздел 4. Монтаж элементов парапета
118 | ТЕР12-01-017-01 Приказ Администрации ЛО от 20.10.15 №28 | Устройство выравнивающих стяжек: цементно-песчаных толщиной 15 мм (100 м2 стяжки) (п.8.7.1 При ремонтно-строительных работах и работах по реконструкции объектов капитального строительства (аналогичных технологическим процессам в новом строительстве, в том числе по возведению новых конструктивных элементов) ОЗП=1,15; ЭМ=1,25 к расх.; ЗПМ=1,25; ТЗ=1,15; ТЗМ=1,25) ИНДЕКС К ПОЗИЦИИ: ТЕР12-01-017-01 КРОВЛИ (05.2018) ОЗП=9,82; ЭМ=6,9; ЗПМ=9,82; МАТ=5,9 | 3,027 302,7 / 100 | 11451,59 5032,06 | 1872,87 487,17 | 34664 | 15232 | 5669 1475 | 31.3 | 94.75
119 | ТЕР12-01-017-02 Приказ Администрации ЛО от 20.10.15 №28 | Устройство выравнивающих стяжек: на каждый 1 мм изменения толщины добавлять или исключать к расценке 12-01-017-01 (до толщины 30мм) (100 м2 стяжки) (добавлять до толщ.30мм ПЗ=15 (ОЗП=15; ЭМ=15 к расх.; ЗПМ=15; МАТ=15 к расх.; ТЗ=15; ТЗМ=15); п.8.7.1 При ремонтно-строительных работах и работах по реконструкции объектов капитального строительства (аналогичных технологическим процессам в новом строительстве, в том числе по возведению новых конструктивных элементов) ОЗП=1,15; ЭМ=1,25 к расх.; ЗПМ=1,25; ТЗ=1,15; ТЗМ=1,25) ИНДЕКС К ПОЗИЦИИ: ТЕР12-01-017-02 КРОВЛИ (05.2018) ОЗП=9,82; ЭМ=6,97; ЗПМ=9,82; МАТ=6 | 3,027 302,7 / 100 | 7597,66 2772,97 | 401,19 112,34 | 22998 | 8394 | 1214 340 | 17.25 | 52.22
120 | ТЕР06-01-015-10 Приказ Администрации ЛО от 20.10.15 №28 | Армирование подстилающих слоев и набетонок (1 т) (п.8.7.1 При ремонтно-строительных работах и работах по реконструкции объектов капитального строительства (аналогичных технологическим процессам в новом строительстве, в том числе по возведению новых конструктивных элементов) ОЗП=1,15; ЭМ=1,25 к расх.; ЗПМ=1,25; ТЗ=1,15; ТЗМ=1,25) ИНДЕКС К ПОЗИЦИИ: ТЕР06-01-015-10 БЕТОННЫЕ И ЖЕЛЕЗОБЕТОННЫЕ КОНСТРУКЦИИ МОНОЛИТНЫЕ (05.2018) ОЗП=9,82; ЭМ=6,47; ЗПМ=9,82; МАТ=6,62 | 1.7 | 38002,1 2396,67 | 376,17 48,12 | 64604 | 4074 | 639 82 | 14.54 | 24.72
121 | 101-0816 | Проволока светлая диаметром: 1,1 мм (т) ИНДЕКС К ПОЗИЦИИ: ТЕР06-01-015-10 БЕТОННЫЕ И ЖЕЛЕЗОБЕТОННЫЕ КОНСТРУКЦИИ МОНОЛИТНЫЕ (05.2018) ОЗП=9,82; ЭМ=6,47; ЗПМ=9,82; МАТ=6,62 | -0,0476 | 57196.8 |  | -2723
122 | 204-0100 | Горячекатаная арматурная сталь класса: А-I, А-II, А-III (т) ИНДЕКС К ПОЗИЦИИ: ТЕР06-01-015-10 БЕТОННЫЕ И ЖЕЛЕЗОБЕТОННЫЕ КОНСТРУКЦИИ МОНОЛИТНЫЕ (05.2018) ОЗП=9,82; ЭМ=6,47; ЗПМ=9,82; МАТ=6,62 | -1,7 | 33627.75 |  | -57167
123 | ТССЦ-101-6031 Приказ Администрации ЛО от 20.10.15 №28 | Сетка сварная из арматурной проволоки диаметром: 3,0 мм, без покрытия, 50х50 мм (м2) | 302.7 | 76.54 |  | 23169
124 | ТЕР12-01-016-02 Приказ Администрации ЛО от 20.10.15 №28 | Огрунтовка оснований из бетона или раствора под водоизоляционный кровельный ковер: готовой эмульсией битумной (100 м2 кровли) (п.8.7.1 При ремонтно-строительных работах и работах по реконструкции объектов капитального строительства (аналогичных технологическим процессам в новом строительстве, в том числе по возведению новых конструктивных элементов) ОЗП=1,15; ЭМ=1,25 к расх.; ЗПМ=1,25; ТЗ=1,15; ТЗМ=1,25) ИНДЕКС К ПОЗИЦИИ: ТЕР12-01-016-02 КРОВЛИ (05.2018) ОЗП=9,82; ЭМ=5,8; ЗПМ=9,82; МАТ=4,87 | 2,162 216,2 / 100 | 1685,43 524 | 34.8 | 3644 | 1133 | 75 | 3.22 | 6.96
125 | 101-1780 | Эмульсия битумная для гидроизоляционных работ (т) ИНДЕКС К ПОЗИЦИИ: ТЕР12-01-016-02 КРОВЛИ (05.2018) ОЗП=9,82; ЭМ=5,8; ЗПМ=9,82; МАТ=4,87 | -0,0973 | 25036.52 |  | -2436
126 | ТССЦ-113-2230 Приказ Администрации ЛО от 20.10.15 №28 | Праймер битумный ТЕХНОНИКОЛЬ №01 (л) | 75.7 | 99.16 |  | 7506
127 | ТЕР12-01-004-05 Приказ Администрации ЛО от 20.10.15 №28 | Устройство примыканий кровель из наплавляемых материалов к стенам и парапетам высотой: более 600 мм с одним фартуком (100 м примыканий) (п.8.7.1 При ремонтно-строительных работах и работах по реконструкции объектов капитального строительства (аналогичных технологическим процессам в новом строительстве, в том числе по возведению новых конструктивных элементов) ОЗП=1,15; ЭМ=1,25 к расх.; ЗПМ=1,25; ТЗ=1,15; ТЗМ=1,25) ИНДЕКС К ПОЗИЦИИ: ТЕР12-01-004-05 КРОВЛИ (05.2018) ОЗП=9,82; ЭМ=6,7; ЗПМ=9,82; МАТ=3,73 | 2,162 216,2 / 100 | 50895,47 10265,14 | 902,36 201,8 | 110036 | 22193 | 1951 436 | 60.04 | 129.81
128 | 402-0004 | Раствор готовый кладочный цементный марки: 100 (м3) ИНДЕКС К ПОЗИЦИИ: ТЕР12-01-004-05 КРОВЛИ (05.2018) ОЗП=9,82; ЭМ=6,7; ЗПМ=9,82; МАТ=3,73 | -1,103 | 1797.49 |  | -1983
129 | 101-1961 | Изопласт: К ЭКП-4,5 (м2) ИНДЕКС К ПОЗИЦИИ: ТЕР12-01-004-05 КРОВЛИ (05.2018) ОЗП=9,82; ЭМ=6,7; ЗПМ=9,82; МАТ=3,73 | -408,6 | 150.24 |  | -61388
130 | 101-0618 | Мастика тиоколовая строительного назначения, марки: АМ-0,5 (кг) ИНДЕКС К ПОЗИЦИИ: ТЕР12-01-004-05 КРОВЛИ (05.2018) ОЗП=9,82; ЭМ=6,7; ЗПМ=9,82; МАТ=3,73 | -14,49 | 314.44 |  | -4556
131 | ТССЦ-101-4703 Приказ Администрации ЛО от 20.10.15 №28 | Техноэласт: ЭКП (м2) | 288.3 | 206.33 |  | 59485
132 | ТССЦ-101-4702 Приказ Администрации ЛО от 20.10.15 №28 | Техноэласт: ЭПП (м2) | 354,4 66,1+288,3 | 151.09 |  | 53546
133 | ТССЦ-101-1759 Приказ Администрации ЛО от 20.10.15 №28 | Герметик силиконовый: для наружных швов (л) | 4,4514 222,57*0,02 | 678.16 |  | 3019
134 | ТССЦ-104-1236 Приказ Администрации ЛО от 20.10.15 №28 | Вата минеральная «ISOVER»: Экстра -100 (м3) | 1.2 | 1954.64 |  | 2346
Раздел 5. Монтаж элементов вентиляционных коробов
135 | ТЕР08-02-001-01 Приказ Администрации ЛО от 20.10.15 №28 | Кладка стен кирпичных наружных: простых при высоте этажа до 4 м (1 м3 кладки) (п.8.7.1 При ремонтно-строительных работах и работах по реконструкции объектов капитального строительства (аналогичных технологическим процессам в новом строительстве, в том числе по возведению новых конструктивных элементов) ОЗП=1,15; ЭМ=1,25 к расх.; ЗПМ=1,25; ТЗ=1,15; ТЗМ=1,25) ИНДЕКС К ПОЗИЦИИ: ТЕР08-02-001-01 КОНСТРУКЦИИ ИЗ КИРПИЧА И КАМНЕЙ (05.2018) ОЗП=9,82; ЭМ=8,15; ЗПМ=9,82; МАТ=3,87 | 0,05625 30*0,06*0,125*0,25 | 5052,17 961,08 | 403,02 120,39 | 284 | 54 | 23 7 | 6.21 | 0.35
136 | ТЕР08-02-006-01 Приказ Администрации ЛО от 20.10.15 №28 | Расшивка швов кладки: из кирпича (100 м2 стен (без вычета проемов)) (п.8.7.1 При ремонтно-строительных работах и работах по реконструкции объектов капитального строительства (аналогичных технологическим процессам в новом строительстве, в том числе по возведению новых конструктивных элементов) ОЗП=1,15; ЭМ=1,25 к расх.; ЗПМ=1,25; ТЗ=1,15; ТЗМ=1,25) ИНДЕКС К ПОЗИЦИИ: ТЕР08-02-006-01 КОНСТРУКЦИИ ИЗ КИРПИЧА И КАМНЕЙ (05.2018) ОЗП=9,82; ЗПМ=9,82 | 0,01 1 / 100 | 4511,11 4511,11 |  | 45 | 45 |  | 25.19 | 0.25
137 | ТЕРр58-21-1 Приказ Администрации ЛО от 20.10.15 №28 | Смена колпаков на дымовых и вентиляционных трубах в один канал (10 шт.) ИНДЕКС К ПОЗИЦИИ: ТЕРр58-21-1 КРЫШИ, КРОВЛИ (05.2018) ОЗП=9,82; ЭМ=5,8; ЗПМ=9,82; МАТ=4,93 | 2,1 21/10 | 6242,51 2827,47 | 20.88 | 13109 | 5938 | 44 | 18.6 | 39.06
138 | ТЕР12-01-004-06 Приказ Администрации ЛО от 20.10.15 №28 | Устройство примыканий кровель из наплавляемых материалов к стенам и парапетам высотой: более 600 мм с двумя фартуками (100 м примыканий) (п.8.7.1 При ремонтно-строительных работах и работах по реконструкции объектов капитального строительства (аналогичных технологическим процессам в новом строительстве, в том числе по возведению новых конструктивных элементов) ОЗП=1,15; ЭМ=1,25 к расх.; ЗПМ=1,25; ТЗ=1,15; ТЗМ=1,25) ИНДЕКС К ПОЗИЦИИ: ТЕР12-01-004-06 КРОВЛИ (05.2018) ОЗП=9,82; ЭМ=6,7; ЗПМ=9,82; МАТ=3,92 | 1,4 140 / 100 | 63963,8 13249,64 | 980,14 213,88 | 89549 | 18549 | 1372 299 | 77.5 | 108.5
139 | 101-1755 | Сталь полосовая, марка стали: Ст3сп шириной 50-200 мм толщиной 4-5 мм (т) (п.8.7.1 При ремонтно-строительных работах и работах по реконструкции объектов капитального строительства (аналогичных технологическим процессам в новом строительстве, в том числе по возведению новых конструктивных элементов) ОЗП=1,15; ЭМ=1,25 к расх.; ЗПМ=1,25; ТЗ=1,15; ТЗМ=1,25) ИНДЕКС К ПОЗИЦИИ: ТЕР12-01-004-06 КРОВЛИ (05.2018) ОЗП=9,82; ЭМ=6,7; ЗПМ=9,82; МАТ=3,92 | -0,0182 | 20462.71 |  | -372
140 | 101-1875 | Сталь листовая оцинкованная толщиной листа: 0,7 мм (т) (п.8.7.1 При ремонтно-строительных работах и работах по реконструкции объектов капитального строительства (аналогичных технологическим процессам в новом строительстве, в том числе по возведению новых конструктивных элементов) ОЗП=1,15; ЭМ=1,25 к расх.; ЗПМ=1,25; ТЗ=1,15; ТЗМ=1,25) ИНДЕКС К ПОЗИЦИИ: ТЕР12-01-004-06 КРОВЛИ (05.2018) ОЗП=9,82; ЭМ=6,7; ЗПМ=9,82; МАТ=3,92 | 0,574 | 38011.3 |  | 21818
141 | 402-0004 | Раствор готовый кладочный цементный марки: 100 (м3) (п.8.7.1 При ремонтно-строительных работах и работах по реконструкции объектов капитального строительства (аналогичных технологическим процессам в новом строительстве, в том числе по возведению новых конструктивных элементов) ОЗП=1,15; ЭМ=1,25 к расх.; ЗПМ=1,25; ТЗ=1,15; ТЗМ=1,25) ИНДЕКС К ПОЗИЦИИ: ТЕР12-01-004-06 КРОВЛИ (05.2018) ОЗП=9,82; ЭМ=6,7; ЗПМ=9,82; МАТ=3,92 | -0,714 | 1889.05 |  | -1349
142 | 101-1961 | Изопласт: К ЭКП-4,5 (м2) ИНДЕКС К ПОЗИЦИИ: ТЕР12-01-004-06 КРОВЛИ (05.2018) ОЗП=9,82; ЭМ=6,7; ЗПМ=9,82; МАТ=3,92 | -264,6 | 157.9 |  | -41780
143 | ТЕРр58-21-2 Приказ Администрации ЛО от 20.10.15 №28 | На каждый следующий канал добавлять к расценке 58-21-1. (размер каналов: 2,3м/8 каналов=0,29м-1 канал). Количество каналов: (2*3+2,3*5+2,4*2+2,4*5+2,2*2+4,6*2+4,7+5,63)/0,29=201канал (10 шт.) ИНДЕКС К ПОЗИЦИИ: ТЕРр58-21-2 КРЫШИ, КРОВЛИ (05.2018) ОЗП=9,82; ЭМ=5,8; ЗПМ=9,82; МАТ=4,93 | 18 (201-21)/10 | 1801,37 790,51 | 6.96 | 32425 | 14229 | 125 | 5.2 | 93.6
144 | ТССЦ-101-4703 Приказ Администрации ЛО от 20.10.15 №28 | Техноэласт: ЭКП (м2) | 167.8 | 206.33 |  | 34622
145 | ТССЦ-101-4702 Приказ Администрации ЛО от 20.10.15 №28 | Техноэласт: ЭПП (м2) | 143.9 | 151.09 |  | 21742
146 | ТССЦ-104-1236 Приказ Администрации ЛО от 20.10.15 №28 | Вата минеральная «ISOVER»: Экстра -100 (м3) | 0.7 | 1954.64 |  | 1368
147 | ТССЦ-101-1759 Приказ Администрации ЛО от 20.10.15 №28 | Герметик силиконовый: для наружных швов (л) | 2,8 140*0,02 | 678.16 |  | 1899
148 | ТССЦ-101-2542 Приказ Администрации ЛО от 20.10.15 №28 | Сталь угловая: 50х50 мм (т) | 0.53 | 39268.64 |  | 20812
149 | ТССЦ-206-1341 Приказ Администрации ЛО от 20.10.15 №28 | Рейка алюминиевая прижимная краевая размером 3х32 мм (м) | 140 | 64.61 |  | 9045
150 | ТЕР12-01-005-04 Приказ Администрации ЛО от 20.10.15 №28 | Защита ендов: дополнительным одним слоем рулонных наплавляемых материалов (слой усиления) (100 м ендовы) (п.8.7.1 При ремонтно-строительных работах и работах по реконструкции объектов капитального строительства (аналогичных технологическим процессам в новом строительстве, в том числе по возведению новых конструктивных элементов) ОЗП=1,15; ЭМ=1,25 к расх.; ЗПМ=1,25; ТЗ=1,15; ТЗМ=1,25) ИНДЕКС К ПОЗИЦИИ: ТЕР12-01-005-04 КРОВЛИ (05.2018) ОЗП=9,82; ЭМ=5,43; ЗПМ=9,82; МАТ=3,69 | 1,4 140 / 100 | 24373,02 1773,88 | 291,54 51,16 | 34122 | 2483 | 408 72 | 10.13 | 14.18
Раздел 6. Выпуск канализационных труб
151 | ТЕР20-02-013-01 Приказ Администрации ЛО от 20.10.15 №28 | Установка узлов прохода вытяжных вентиляционных шахт диаметром патрубка: до 250 мм (10 узлов) (п.8.7.1 При ремонтно-строительных работах и работах по реконструкции объектов капитального строительства (аналогичных технологическим процессам в новом строительстве, в том числе по возведению новых конструктивных элементов) ОЗП=1,15; ЭМ=1,25 к расх.; ЗПМ=1,25; ТЗ=1,15; ТЗМ=1,25) ИНДЕКС К ПОЗИЦИИ: ТЕР20-02-013-01 КОНСТРУКТИВНЫЕ ЭЛЕМЕНТЫ МОНТАЖА СИСТЕМ ВЕНТИЛЯЦИИ И КОНДИЦИОНИРОВАНИЯ ВОЗДУХА (05.2018) ОЗП=9,82; ЭМ=5,54; ЗПМ=9,82; МАТ=4,8 | 2,3 23/10 | 5731,3 5134,98 | 32.85 | 13182 | 11810 | 76 | 32.34 | 74.38
152 | 101-1703 | Прокладки резиновые (пластина техническая прессованная) (кг) ИНДЕКС К ПОЗИЦИИ: ТЕР20-02-013-01 КОНСТРУКТИВНЫЕ ЭЛЕМЕНТЫ МОНТАЖА СИСТЕМ ВЕНТИЛЯЦИИ И КОНДИЦИОНИРОВАНИЯ ВОЗДУХА (05.2018) ОЗП=9,82; ЭМ=5,54; ЗПМ=9,82; МАТ=4,8 | -4,37 | 224.64 |  | -982
153 | ТССЦ-101-5799 Приказ Администрации ЛО от 20.10.15 №28 прим. | Уплотнитель стеновой диаметром: 160 мм (фасонная деталь из ЭПДМ-резины д.150мм) (шт.) | 23 | 859.46 |  | 19768
154 | ТССЦ-101-2415 Приказ Администрации ЛО от 20.10.15 №28 | Пена монтажная: для герметизации стыков в баллончике емкостью 0,75 л (шт.) | 1 | 187.38 |  | 187
155 | ТССЦ-101-1759 Приказ Администрации ЛО от 20.10.15 №28 | Герметик силиконовый: для наружных швов (л) | 0.2 | 678.16 |  | 136
156 | ТЕР20-02-009-01 Приказ Администрации ЛО от 20.10.15 №28 | Установка зонтов над шахтами из листовой стали круглого сечения диаметром: 200 мм (1 зонт) (п.8.7.1 При ремонтно-строительных работах и работах по реконструкции объектов капитального строительства (аналогичных технологическим процессам в новом строительстве, в том числе по возведению новых конструктивных элементов) ОЗП=1,15; ЭМ=1,25 к расх.; ЗПМ=1,25; ТЗ=1,15; ТЗМ=1,25) ИНДЕКС К ПОЗИЦИИ: ТЕР20-02-009-01 КОНСТРУКТИВНЫЕ ЭЛЕМЕНТЫ МОНТАЖА СИСТЕМ ВЕНТИЛЯЦИИ И КОНДИЦИОНИРОВАНИЯ ВОЗДУХА (05.2018) ОЗП=9,82; ЭМ=5,97; ЗПМ=9,82; МАТ=7,19 | 23 | 130,92 92,41 | 14.21 | 3011 | 2125 | 327 | 0.54 | 12.42
157 | ТССЦ-301-3360 Приказ Администрации ЛО от 20.10.15 №28 | Крепления для трубопроводов оцинкованные: кронштейны, планки, хомуты (кг) | 2.2 | 59.45 |  | 131
158 | ТССЦ-301-0277 Приказ Администрации ЛО от 20.10.15 №28 | Зонты вентиляционных систем из листовой оцинкованной стали: круглые, диаметром шахты 200 мм (шт.) | 23 | 405.92 |  | 9336
159 | ТЕР12-01-016-02 Приказ Администрации ЛО от 20.10.15 №28 | Огрунтовка оснований из бетона или раствора под водоизоляционный кровельный ковер: готовой эмульсией битумной (100 м2 кровли) (п.8.7.1 При ремонтно-строительных работах и работах по реконструкции объектов капитального строительства (аналогичных технологическим процессам в новом строительстве, в том числе по возведению новых конструктивных элементов) ОЗП=1,15; ЭМ=1,25 к расх.; ЗПМ=1,25; ТЗ=1,15; ТЗМ=1,25) ИНДЕКС К ПОЗИЦИИ: ТЕР12-01-016-02 КРОВЛИ (05.2018) ОЗП=9,82; ЭМ=5,8; ЗПМ=9,82; МАТ=4,87 | 0,066 6,6 / 100 | 1685,43 524 | 34.8 | 111 | 35 | 2 | 3.22 | 0.21
160 | 101-1780 | Эмульсия битумная для гидроизоляционных работ (т) ИНДЕКС К ПОЗИЦИИ: ТЕР12-01-016-02 КРОВЛИ (05.2018) ОЗП=9,82; ЭМ=5,8; ЗПМ=9,82; МАТ=4,87 | -0,003 | 25036.52 |  | -75
161 | ТССЦ-101-4729 Приказ Администрации ЛО от 20.10.15 №28 | Мастика кровельная горячая ТЕХНОНИКОЛЬ (Эврика) №41 (кг) | 3 0,003*1000 | 49.6 |  | 149
162 | ТЕР12-01-005-04 Приказ Администрации ЛО от 20.10.15 №28 | Защита ендов: дополнительным одним слоем рулонных наплавляемых материалов (слой усиления) (100 м ендовы) (п.8.7.1 При ремонтно-строительных работах и работах по реконструкции объектов капитального строительства (аналогичных технологическим процессам в новом строительстве, в том числе по возведению новых конструктивных элементов) ОЗП=1,15; ЭМ=1,25 к расх.; ЗПМ=1,25; ТЗ=1,15; ТЗМ=1,25) ИНДЕКС К ПОЗИЦИИ: ТЕР12-01-005-04 КРОВЛИ (05.2018) ОЗП=9,82; ЭМ=5,43; ЗПМ=9,82; МАТ=3,69 | 0,23 23 / 100 | 24373,02 1773,88 | 291,54 51,16 | 5606 | 408 | 67 12 | 10.13 | 2.33
163 | 101-1962 | Изопласт: П ЭПП-4,0 (м2) ИНДЕКС К ПОЗИЦИИ: ТЕР12-01-005-04 КРОВЛИ (05.2018) ОЗП=9,82; ЭМ=5,43; ЗПМ=9,82; МАТ=3,69 | -39,79 | 126.35 |  | -5027
164 | ТССЦ-101-4702 Приказ Администрации ЛО от 20.10.15 №28 | Техноэласт: ЭПП (м2) | 39.79 | 151.09 |  | 6012
Раздел 7. Ограждение
165 | ТЕР12-01-012-01 Приказ Администрации ЛО от 20.10.15 №28 | Ограждение кровель перилами (100 м ограждения) (п.8.7.1 При ремонтно-строительных работах и работах по реконструкции объектов капитального строительства (аналогичных технологическим процессам в новом строительстве, в том числе по возведению новых конструктивных элементов) ОЗП=1,15; ЭМ=1,25 к расх.; ЗПМ=1,25; ТЗ=1,15; ТЗМ=1,25) ИНДЕКС К ПОЗИЦИИ: ТЕР12-01-012-01 КРОВЛИ (05.2018) ОЗП=9,82; ЭМ=7,16; ЗПМ=9,82; МАТ=7,67 | 2,2257 222,57 / 100 | 32202,67 1264,72 | 573,95 87,3 | 71673 | 2815 | 1277 194 | 7.67 | 17.07
166 | 201-0777 | Конструктивные элементы вспомогательного назначения: с преобладанием профильного проката собираемые из двух и более деталей, с отверстиями и без отверстий, соединяемые на сварке (т) ИНДЕКС К ПОЗИЦИИ: ТЕР12-01-012-01 КРОВЛИ (05.2018) ОЗП=9,82; ЭМ=7,16; ЗПМ=9,82; МАТ=7,67 | -0,6677 | 100387.03 |  | -67028
167 | ТССЦ-101-2548 Приказ Администрации ЛО от 20.10.15 №28 | Сталь полосовая: 40х4 мм (т) | 0.84 | 40494.69 |  | 34016
168 | ТССЦ-101-6083 Приказ Администрации ЛО от 20.10.15 №28 | Герметик битумно-полимерный марка БП-Г35 ТЕХНОНИКОЛЬ №42 (кг) | 20 0,02*1000 | 83.76 |  | 1675
169 | ТССЦ-101-1751 Приказ Администрации ЛО от 20.10.15 №28 | Шурупы-саморезы с шести-восьмигранной головкой 4,5х25(35) мм и специальной уплотнительной прокладкой (шайбой) из ЭПДМ (10 шт.) | 24 240 / 10 | 463.68 |  | 11128
Раздел 8. Водосточные воронки
170 | ТЕРр65-6-23 Приказ Администрации ЛО от 20.10.15 №28 | Смена: водосточных воронок (100 приборов) ИНДЕКС К ПОЗИЦИИ: ТЕРр65-6-23 ВНУТРЕННИЕ САНИТАРНО-ТЕХНИЧЕСКИЕ РАБОТЫ (05.2018) ОЗП=9,82; ЭМ=6,1; ЗПМ=9,82; МАТ=4,79 | 0,09 9 / 100 | 198006,64 82999,43 | 542,35 132,47 | 17821 | 7470 | 49 12 | 491.4 | 44.23
171 | 101-2429 | Цемент расширяющийся (т) ИНДЕКС К ПОЗИЦИИ: ТЕРр65-6-23 ВНУТРЕННИЕ САНИТАРНО-ТЕХНИЧЕСКИЕ РАБОТЫ (05.2018) ОЗП=9,82; ЭМ=6,1; ЗПМ=9,82; МАТ=4,79 | -0,0014 | 15578.04 |  | -22
172 | 101-0311 | Каболка (т) ИНДЕКС К ПОЗИЦИИ: ТЕРр65-6-23 ВНУТРЕННИЕ САНИТАРНО-ТЕХНИЧЕСКИЕ РАБОТЫ (05.2018) ОЗП=9,82; ЭМ=6,1; ЗПМ=9,82; МАТ=4,79 | -0,0005 | 113540.58 |  | -57
173 | 301-1525 | Воронка водосточная: чугунная диаметром 400 мм с комплектом крепежных деталей (компл.) ИНДЕКС К ПОЗИЦИИ: ТЕРр65-6-23 ВНУТРЕННИЕ САНИТАРНО-ТЕХНИЧЕСКИЕ РАБОТЫ (05.2018) ОЗП=9,82; ЭМ=6,1; ЗПМ=9,82; МАТ=4,79 | -9 | 1135.23 |  | -10217
174 | Прайс | воронка termoclip вф 160 450 с листвоуловителем (шт) | 9 | 3000 |  | 27000
175 | ТЕР12-01-005-04 Приказ Администрации ЛО от 20.10.15 №28 | Защита ендов: дополнительным одним слоем рулонных наплавляемых материалов (слой усиления) (100 м ендовы) (п.8.7.1 При ремонтно-строительных работах и работах по реконструкции объектов капитального строительства (аналогичных технологическим процессам в новом строительстве, в том числе по возведению новых конструктивных элементов) ОЗП=1,15; ЭМ=1,25 к расх.; ЗПМ=1,25; ТЗ=1,15; ТЗМ=1,25) ИНДЕКС К ПОЗИЦИИ: ТЕР12-01-005-04 КРОВЛИ (05.2018) ОЗП=9,82; ЭМ=5,43; ЗПМ=9,82; МАТ=3,69 | 0,02 2 / 100 | 24373,02 1773,88 | 291,54 51,16 | 487 | 35 | 6 1 | 10.13 | 0.2
176 | 101-1962 | Изопласт: П ЭПП-4,0 (м2) ИНДЕКС К ПОЗИЦИИ: ТЕР12-01-005-04 КРОВЛИ (05.2018) ОЗП=9,82; ЭМ=5,43; ЗПМ=9,82; МАТ=3,69 | -3,46 | 126.35 |  | -437
177 | ТССЦ-101-4702 Приказ Администрации ЛО от 20.10.15 №28 | Техноэласт: ЭПП (м2) | 3.46 | 151.09 |  | 523
178 | ТССЦ-101-1759 Приказ Администрации ЛО от 20.10.15 №28 | Герметик силиконовый: для наружных швов (л) | 0,04 0,02*2 | 678.16 |  | 27
179 | ТССЦ-113-2230 Приказ Администрации ЛО от 20.10.15 №28 | Праймер битумный ТЕХНОНИКОЛЬ №01 (л) | 0,003 0,1*0,03 | 99.16
Итого прямые затраты по смете в текущих ценах | [5 empty] | 4450868 | 1022764 | 340127 73329 |  | 6430
Накладные расходы | [5 empty] | 984008
Сметная прибыль | [5 empty] | 490089
Итоги по смете:
Бетонные и железобетонные сборные конструкции в жилищно-гражданском строительстве (МДС81-33.2004 Прил.4 п.7.2, Прим.п.1; Письмо №АП-5536/06 Прил.1 п.7.2, Прим.п.1; Письмо от 27.11.12 №2536-ИП/12/ГС) | [5 empty] | 107551 |  |  |  | 80.27
Работы по реконструкции зданий и сооружений (усиление и замена существующих конструкций, разборка и возведение отдельных конструктивных элементов) (МДС81-33.2004 Прил.4 п.49, Прим.п.1; Письмо №АП-5536/06 Прил.1 п.49, Прим.п.1; Письмо от 27.11.12 №2536-ИП/12/ГС) | [5 empty] | 258810 |  |  |  | 352.98
Малярные работы (ремонтно-строительные) (МДС81-33.2004 Прил.5 п.12; Письмо №АП-5536/06 Прил.2 п.12; Письмо от 27.11.12 №2536-ИП/12/ГС) | [5 empty] | 16943 |  |  |  | 56.09
Кровли (МДС81-33.2004 Прил.4 п.12, Прим.п.1; Письмо №АП-5536/06 Прил.1 п.12, Прим.п.1; Письмо от 27.11.12 №2536-ИП/12/ГС) | [5 empty] | 3758305 |  |  |  | 4774.88
Крыши, кровли (ремонтно-строительные) (МДС81-33.2004 Прил.5 п.8; Письмо №АП-5536/06 Прил.2 п.8; Письмо от 27.11.12 №2536-ИП/12/ГС) | [5 empty] | 201743 |  |  |  | 262.55
Погрузо-разгрузочные работы | [5 empty] | 9421
Перевозка грузов автотранспортом | [5 empty] | 39635
Материалы | [5 empty] | 948124
Полы (МДС81-33.2004 Прил.4 п.11, Прим.п.1; Письмо №АП-5536/06 Прил.1 п.11, Прим.п.1; Письмо от 27.11.12 №2536-ИП/12/ГС) | [5 empty] | 58753 |  |  |  | 124.22
Бетонные и железобетонные монолитные конструкции в промышленном строительстве (МДС81-33.2004 Прил.4 п.6.1, Прим.п.1 и Письмо №ВБ-338/02 от 08.02.08; Письмо №АП-5536/06 Прил.1 п.6.1, Прим.п.1; Письмо от 27.11.12 №2536-ИП/12/ГС) | [5 empty] | 183171 |  |  |  | 83.46
Сантехнические работы - внутренние (трубопроводы, водопровод, канализация, отопление, газоснабжение, вентиляция и кондиционирование воздуха) (МДС81-33.2004 Прил.4 п.16, Прим.п.1; Письмо №АП-5536/06 Прил.1 п.16, Прим.п.1; Письмо от 27.11.12 №2536-ИП/12/ГС) | [5 empty] | 40439 |  |  |  | 92.55
Отделочные работы (МДС81-33.2004 Прил.4 п.15, Прим.п.1; Письмо №АП-5536/06 Прил.1 п.15, Прим.п.1; Письмо от 27.11.12 №2536-ИП/12/ГС) | [5 empty] | 248317 |  |  |  | 493.09
Строительные металлические конструкции (МДС81-33.2004 Прил.4 п.9, Прим.п.1; Письмо №АП-5536/06 Прил.1 п.9, Прим.п.1; Письмо от 27.11.12 №2536-ИП/12/ГС) | [5 empty] | 35568 |  |  |  | 65.08
Конструкции из кирпича и блоков (МДС81-33.2004 Прил.4 п.8, Прим.п.1; Письмо №АП-5536/06 Прил.1 п.8, Прим.п.1; Письмо от 27.11.12 №2536-ИП/12/ГС) | [5 empty] | 485 |  |  |  | 0.6
Внутренние санитарно-технические работы: смена труб, санитарно-технических приборов и другие работы (ремонтно-строительные) (МДС81-33.2004 Прил.5 п.15.2 и Письмо №ВБ-338/02 от 08.02.08; Письмо №АП-5536/06 Прил.2 п.15.2; Письмо от 27.11.12 №2536-ИП/12/ГС) | [5 empty] | 17700 |  |  |  | 44.23
Итого | [5 empty] | 5924965 |  |  |  | 6430
индекс-дефлятор на 2019г (Письмо Министерства экономического развития РФ №Д/Уи-2177 от 05.10.2017) 5 924 965 * 1,05 | [5 empty] | 6221213
Справочно, в текущих ценах:
Материалы | [5 empty] | 3087977
Машины и механизмы | [5 empty] | 340127
ФОТ | [5 empty] | 1096093
Накладные расходы | [5 empty] | 984008
Сметная прибыль | [5 empty] | 490089
Непредвиденные затраты 2% от 6221213 | [5 empty] | 124424
Итого с непредвиденными | [5 empty] | 6345637
НДС 20% от 6345637 | [5 empty] | 1269127.4
ВСЕГО по смете | [5 empty] | 7614764.4 |  |  |  | 6430
Начальник проектно-сметного отдела : ___________________________Иванова Т.Ю.