## ЛСР по форме №4
| СОГЛАСОВАНО: |  |  |  |  | УТВЕРЖДАЮ:
| Первый заместитель генерального |  |  |  |  | Лицо, уполномоченное действовать от имени собственников,
| директора-главный инженер |  |  |  |  | на основании протокола общего собрания собственников
| НО " Фонд капитального ремонта многоквартирных домов |  |  |  |  | №___________от_____________________20______г.
Ленинградской области"
| __________________ Е.И. Вихров |  |  |  |  | _____________________________________________
(Ф.И.О., подпись, без печати)
ЛОКАЛЬНАЯ СМЕТА
на капитальный ремонт сетей электроснабжения многоквартирного дома, расположенного по адресу: Ленинградская область, Киришский район, дер. Кусино, ул. Центральная, д. 2
(наименование работ и затрат, наименование объекта)
Основание: СПК-5-5-2.ЭМ
| Сметная стоимость _______________________________________________________________________________________________ |  | ___________________________556 131,64 |  | руб.
| Средства на оплату труда _______________________________________________________________________________________________ |  | ___________________________94,653 |  | тыс. руб.
| Сметная трудоемкость _______________________________________________________________________________________________ |  | _______________________________________________________________________________________________551,56 |  | чел.час
Составлен(а) в текущих (прогнозных) ценах по состоянию на октябрь 2015 г. (ТСНБ ЛО, ред. 2009г)
№ пп | Шифр и номер позиции норматива | Наименование работ и затрат, единица измерения | Количество | Стоимость единицы, руб. |  | Общая стоимость, руб. |  |  | Затраты труда рабочих, чел.-ч, не занятых обслуживанием машин
|  |  |  | всего | эксплуата- ции машин | Всего | оплаты труда | эксплуата- ция машин
|  |  |  | оплаты труда | в т.ч. оплаты труда |  |  | в т.ч. оплаты труда | на единицу | всего
1 | 2 | 3 | 4 | 5 | 6 | 7 | 8 | 9 | 10 | 11
Раздел 1. Работы по демонтажу оборудования
Демонтаж щитового оборудования
1 | ТЕРм08-03-572-03 Пр. Комитета по строит. ЛО от 01.07.11 №10 | Демонтаж ВРУ жилого дома (1 шт.) (МДС37 п.3.2.1.Демонтаж оборудования, которое подлежит дальнейшему использованию, со снятием с места установки, необходимой (частичной) разборкой и консервированием с целью длительного или кратковременною хранения ОЗП=0,7; ЭМ=0,7 к расх.; ЗПМ=0,7; МАТ=0 к расх.; ТЗ=0,7; ТЗМ=0,7; МДС35 пр.1 т.2 п.1.Производство монтажных работ в существующих зданиях и сооружениях, освобожденных от оборудования и других предметов, мешающих нормальному производству работ ОЗП=1,2; ЭМ=1,2 к расх.; ЗПМ=1,2; ТЗ=1,2; ТЗМ=1,2) ИНДЕКС К ПОЗИЦИИ: ТЕРм08-03-572-03 Низковольтные комплектные устройства (10.2015) ОЗП=8,91; ЭМ=6,2; ЗПМ=8,91; МАТ=8,16 НР (279 руб.): 95%*0.85 от ФОТ (345 руб.) СП (179 руб.): 65%*0.8 от ФОТ (345 руб.) | 1 | 509,9 326,47 | 183,43 19,16 | 509 | 326 | 183 19 | 1.9488 | 1.95
2 | ТЕРм08-03-572-03 Пр. Комитета по строит. ЛО от 01.07.11 №10 | Демонтаж этажного распределительного устройства (1 шт.) (МДС37 п.3.2.1.Демонтаж оборудования, которое подлежит дальнейшему использованию, со снятием с места установки, необходимой (частичной) разборкой и консервированием с целью длительного или кратковременною хранения ОЗП=0,7; ЭМ=0,7 к расх.; ЗПМ=0,7; МАТ=0 к расх.; ТЗ=0,7; ТЗМ=0,7; МДС35 пр.1 т.2 п.1.Производство монтажных работ в существующих зданиях и сооружениях, освобожденных от оборудования и других предметов, мешающих нормальному производству работ ОЗП=1,2; ЭМ=1,2 к расх.; ЗПМ=1,2; ТЗ=1,2; ТЗМ=1,2) ИНДЕКС К ПОЗИЦИИ: ТЕРм08-03-572-03 Низковольтные комплектные устройства (10.2015) ОЗП=8,91; ЭМ=6,2; ЗПМ=8,91; МАТ=8,16 НР (1117 руб.): 95%*0.85 от ФОТ (1383 руб.) СП (719 руб.): 65%*0.8 от ФОТ (1383 руб.) | 4 | 509,9 326,47 | 183,43 19,16 | 2040 | 1306 | 734 77 | 1.9488 | 7.8
Демонтаж светотехнического оборудования
3 | ТЕРр67-4-4 Пр. Комитета по строит. ЛО от 01.07.11 №10 | Демонтаж: настенного светильника (100 шт.) ИНДЕКС К ПОЗИЦИИ: ТЕРр67-4-4 Электромонтажные работы (10.2015) ОЗП=8,91; ЭМ=6,61; ЗПМ=8,91 НР (41 руб.): 85%*0.85 от ФОТ (57 руб.) СП (30 руб.): 65%*0.8 от ФОТ (57 руб.) | 0.04 | 1432,79 1424,53 | 8,26 5,88 | 57 | 57 |  | 10.81 | 0.43
Демонтаж электроустановочных изделий
4 | ТЕРр67-4-1 Пр. Комитета по строит. ЛО от 01.07.11 №10 | Демонтаж: выключателей, розеток (100 шт.) ИНДЕКС К ПОЗИЦИИ: ТЕРр67-4-1 Электромонтажные работы (10.2015) ОЗП=8,91; ЗПМ=8,91 НР (11 руб.): 85%*0.85 от ФОТ (15 руб.) СП (8 руб.): 65%*0.8 от ФОТ (15 руб.) | 0.02 | 769,56 769,56 |  | 15 | 15 |  | 5.84 | 0.12
5 | ТЕРр67-4-2 Пр. Комитета по строит. ЛО от 01.07.11 №10 прим | Демонтаж: коробки металлической распределительной (100 шт.) ИНДЕКС К ПОЗИЦИИ: ТЕРр67-4-2 Электромонтажные работы (10.2015) ОЗП=8,91; ЗПМ=8,91 НР (7 руб.): 85%*0.85 от ФОТ (10 руб.) СП (5 руб.): 65%*0.8 от ФОТ (10 руб.) | 0.02 | 492,81 492,81 |  | 10 | 10 |  | 3.74 | 0.07
Демонтаж кабельной продукции
6 | ТЕРр67-3-1 Пр. Комитета по строит. ЛО от 01.07.11 №10 | Демонтаж кабеля (100 м) ИНДЕКС К ПОЗИЦИИ: ТЕРр67-3-1 Электромонтажные работы (10.2015) ОЗП=8,91; ЭМ=6,61; ЗПМ=8,91 НР (919 руб.): 85%*0.85 от ФОТ (1272 руб.) СП (661 руб.): 65%*0.8 от ФОТ (1272 руб.) | 1 | 1273,17 1270,39 | 2,78 1,96 | 1273 | 1270 | 3 2 | 9.64 | 9.64
7 | ТССЦпг01-01-01-041 Приказ Минстроя России от 14.03.14 №97/пр | Погрузочные работы при автомобильных перевозках: мусора строительного с погрузкой вручную (1 т груза) ИНДЕКС К ПОЗИЦИИ: ТССЦпг01-01-01-041 ОЗП=8,91; ЗПМ=8,91 НР 0%*0.85 от ФОТ СП 0%*0.8 от ФОТ | 0.05 | 551,08 551,08 |  | 28 | 28
8 | ТССЦпг03-21-01-021 Приказ Минстроя России от 14.03.14 №97/пр | Перевозка грузов автомобилями-самосвалами грузоподъемностью 10 т, работающих вне карьера, на расстояние: до 21 км I класс груза (1 т груза) ИНДЕКС К ПОЗИЦИИ: ТССЦпг03-21-01-020 ОЗП=8,91; ЭМ=6,21; ЗПМ=8,91 НР 0%*0.85 от ФОТ СП 0%*0.8 от ФОТ | 0.05 | 128.36 | 128.36 | 6 |  | 6
Итого по разделу 1 Работы по демонтажу оборудования | [5 empty] | 8759 |  |  |  | 20.01
Раздел 2. Работы по монтажу оборудования
Щитовой электрооборудование
9 | ТЕРм08-03-572-03 Пр. Комитета по строит. ЛО от 01.07.11 №10 | Блок управления шкафного исполнения или распределительный пункт (шкаф), устанавливаемый: на стене, высота и ширина до 600х600 мм (1 шт.) (МДС35 пр.1 т.2 п.1.Производство монтажных работ в существующих зданиях и сооружениях, освобожденных от оборудования и других предметов, мешающих нормальному производству работ ОЗП=1,2; ЭМ=1,2 к расх.; ЗПМ=1,2; ТЗ=1,2; ТЗМ=1,2) ИНДЕКС К ПОЗИЦИИ: ТЕРм08-03-572-03 Низковольтные комплектные устройства (10.2015) ОЗП=8,91; ЭМ=6,2; ЗПМ=8,91; МАТ=8,16 НР (398 руб.): 95%*0.85 от ФОТ (493 руб.) СП (256 руб.): 65%*0.8 от ФОТ (493 руб.) | 1 | 2072,38 466,39 | 262,04 27,37 | 2072 | 466 | 262 27 | 2.784 | 2.78
10 | 201-0843 | Конструкции стальные индивидуальные: решетчатые сварные массой до 0,1 т (т) (МДС35 пр.1 т.2 п.1.Производство монтажных работ в существующих зданиях и сооружениях, освобожденных от оборудования и других предметов, мешающих нормальному производству работ ОЗП=1,2; ЭМ=1,2 к расх.; ЗПМ=1,2; ТЗ=1,2; ТЗМ=1,2) ИНДЕКС К ПОЗИЦИИ: ТЕРм08-03-572-04 Низковольтные комплектные устройства (06.2015) ОЗП=8,91; ЭМ=6,13; ЗПМ=8,91; МАТ=8,14 | -0.015 | 86085.14 |  | -1291
11 | Прайс-лист | Щит ЩУРн-3/30 IP31 на 27 модулей. 540х490х165мм (шт) (МДС35 п.4.60.Транспортные расходы ПЗ=1,03 (ОЗП=1,03; ЭМ=1,03; МАТ=1,03)) | 1 | 2401.96 |  | 2402
12 | ТЕРм08-03-575-01 Пр. Комитета по строит. ЛО от 01.07.11 №10 | Прибор или аппарат (1 шт.) (МДС35 пр.1 т.2 п.1.Производство монтажных работ в существующих зданиях и сооружениях, освобожденных от оборудования и других предметов, мешающих нормальному производству работ ОЗП=1,2; ЭМ=1,2 к расх.; ЗПМ=1,2; ТЗ=1,2; ТЗМ=1,2) ИНДЕКС К ПОЗИЦИИ: ТЕРм08-03-575-01 Низковольтные комплектные устройства (10.2015) ОЗП=8,91; ЗПМ=8,91; МАТ=6,96 НР (1454 руб.): 95%*0.85 от ФОТ (1801 руб.) СП (937 руб.): 65%*0.8 от ФОТ (1801 руб.) | 8 1+3+1+3 | 230,32 225,17 |  | 1842 | 1801 |  | 1.344 | 10.75
13 | Цена поставщика | Автоматический выключатель, ВА 47-60 3Р, 50А (шт) (МДС35 п.4.60.Транспортные расходы ПЗ=1,03 (ОЗП=1,03; ЭМ=1,03; МАТ=1,03)) | 1 | 623.15 |  | 623
14 | Цена поставщика | Автоматический выключатель, ВА 47-60 3Р, 40А (шт) (МДС35 п.4.60.Транспортные расходы ПЗ=1,03 (ОЗП=1,03; ЭМ=1,03; МАТ=1,03)) | 3 | 435.69 |  | 1307
15 | Прайс-лист | Автоматический выключатель, ВА 47-60 1Р, 25А (шт) (МДС35 п.4.60.Транспортные расходы ПЗ=1,03 (ОЗП=1,03; ЭМ=1,03; МАТ=1,03)) | 1 | 151.41 |  | 151
16 | Прайс-лист | Автоматический выключатель, ВА 47-29 1Р, 10А (шт) (МДС35 п.4.60.Транспортные расходы ПЗ=1,03 (ОЗП=1,03; ЭМ=1,03; МАТ=1,03)) | 3 | 163.77 |  | 491
17 | ТЕРм08-03-600-02 Пр. Комитета по строит. ЛО от 01.07.11 №10 | Счетчики, устанавливаемые на готовом основании: трехфазные (1 шт.) (МДС35 пр.1 т.2 п.1.Производство монтажных работ в существующих зданиях и сооружениях, освобожденных от оборудования и других предметов, мешающих нормальному производству работ ОЗП=1,2; ЭМ=1,2 к расх.; ЗПМ=1,2; ТЗ=1,2; ТЗМ=1,2) ИНДЕКС К ПОЗИЦИИ: ТЕРм08-03-600-02 Приборы осветительные, нагревательные, щитки и счетчики (10.2015) ОЗП=8,91; ЭМ=6,04; ЗПМ=8,91; МАТ=8,91 НР (144 руб.): 95%*0.85 от ФОТ (178 руб.) СП (93 руб.): 65%*0.8 от ФОТ (178 руб.) | 1 | 203,63 174,92 | 20,87 2,78 | 204 | 175 | 21 3 | 1.044 | 1.04
18 | Прайс-лист | Счетчик электроэнергии трехфазный 230/10(100)А/кл. точночти 1 (шт) (МДС35 п.4.60.Транспортные расходы ПЗ=1,03 (ОЗП=1,03; ЭМ=1,03; МАТ=1,03)) | 1 | 4992.41 |  | 4992
19 | ТЕРм08-03-600-01 Пр. Комитета по строит. ЛО от 01.07.11 №10 | Счетчики, устанавливаемые на готовом основании: однофазные (1 шт.) (МДС35 пр.1 т.2 п.1.Производство монтажных работ в существующих зданиях и сооружениях, освобожденных от оборудования и других предметов, мешающих нормальному производству работ ОЗП=1,2; ЭМ=1,2 к расх.; ЗПМ=1,2; ТЗ=1,2; ТЗМ=1,2) ИНДЕКС К ПОЗИЦИИ: ТЕРм08-03-600-01 Приборы осветительные, нагревательные, щитки и счетчики (10.2015) ОЗП=8,91; ЭМ=6,04; ЗПМ=8,91; МАТ=8,91 НР (57 руб.): 95%*0.85 от ФОТ (71 руб.) СП (37 руб.): 65%*0.8 от ФОТ (71 руб.) | 1 | 95,25 68,32 | 20,87 2,78 | 95 | 68 | 21 3 | 0.408 | 0.41
20 | Прайс-лист | Счетчик электроэнергии Меркурий 206 PRLSN (шт) (МДС35 п.4.60.Транспортные расходы ПЗ=1,03 (ОЗП=1,03; ЭМ=1,03; МАТ=1,03)) | 1 | 4068.5 |  | 4069
21 | ТЕРм08-01-015-10 Пр. Комитета по строит. ЛО от 01.07.11 №10 | Ограничитель перенапряжений (1 компл. (3 фазы)) (МДС35 пр.1 т.2 п.1.Производство монтажных работ в существующих зданиях и сооружениях, освобожденных от оборудования и других предметов, мешающих нормальному производству работ ОЗП=1,2; ЭМ=1,2 к расх.; ЗПМ=1,2; ТЗ=1,2; ТЗМ=1,2) ИНДЕКС К ПОЗИЦИИ: ТЕРм08-01-015-10 Распределительные устройства открытые 6-750 kb (10.2015) ОЗП=8,91; ЭМ=6,7; ЗПМ=8,91; МАТ=5,24 НР (3152 руб.): 95%*0.85 от ФОТ (3903 руб.) СП (2030 руб.): 65%*0.8 от ФОТ (3903 руб.) | 1 | 8764,96 2749,77 | 4609,09 1152,92 | 8765 | 2750 | 4609 1153 | 16.92 | 16.92
22 | Прайс-лист | Ограничитель импульсного перенапряжения 4р ОПС 1-В (шт) (МДС35 п.4.60.Транспортные расходы ПЗ=1,03 (ОЗП=1,03; ЭМ=1,03; МАТ=1,03)) | 1 | 11848.09 |  | 11848
23 | ТЕРм08-03-572-03 Пр. Комитета по строит. ЛО от 01.07.11 №10 | Блок управления шкафного исполнения или распределительный пункт (шкаф), устанавливаемый: на стене, высота и ширина до 600х600 мм (1 шт.) (МДС35 пр.1 т.2 п.1.Производство монтажных работ в существующих зданиях и сооружениях, освобожденных от оборудования и других предметов, мешающих нормальному производству работ ОЗП=1,2; ЭМ=1,2 к расх.; ЗПМ=1,2; ТЗ=1,2; ТЗМ=1,2) ИНДЕКС К ПОЗИЦИИ: ТЕРм08-03-572-03 Низковольтные комплектные устройства (10.2015) ОЗП=8,91; ЭМ=6,2; ЗПМ=8,91; МАТ=8,16 НР (1595 руб.): 95%*0.85 от ФОТ (1975 руб.) СП (1027 руб.): 65%*0.8 от ФОТ (1975 руб.) | 4 | 2072,38 466,39 | 262,04 27,37 | 8290 | 1866 | 1048 109 | 2.784 | 11.14
24 | 201-0843 | Конструкции стальные индивидуальные: решетчатые сварные массой до 0,1 т (т) (МДС35 пр.1 т.2 п.1.Производство монтажных работ в существующих зданиях и сооружениях, освобожденных от оборудования и других предметов, мешающих нормальному производству работ ОЗП=1,2; ЭМ=1,2 к расх.; ЗПМ=1,2; ТЗ=1,2; ТЗМ=1,2) ИНДЕКС К ПОЗИЦИИ: ТЕРм08-03-572-04 Низковольтные комплектные устройства (06.2015) ОЗП=8,91; ЭМ=6,13; ЗПМ=8,91; МАТ=8,14 | -0.06 | 86085.14 |  | -5165
25 | Прайс-лист | Щит ЩРН-12з-1 IP31 на 12 модулей (шт) (МДС35 п.4.60.Транспортные расходы ПЗ=1,03 (ОЗП=1,03; ЭМ=1,03; МАТ=1,03)) | 4 | 862.11 |  | 3448
26 | ТЕРм08-03-575-01 Пр. Комитета по строит. ЛО от 01.07.11 №10 | Прибор или аппарат (1 шт.) (МДС35 пр.1 т.2 п.1.Производство монтажных работ в существующих зданиях и сооружениях, освобожденных от оборудования и других предметов, мешающих нормальному производству работ ОЗП=1,2; ЭМ=1,2 к расх.; ЗПМ=1,2; ТЗ=1,2; ТЗМ=1,2) ИНДЕКС К ПОЗИЦИИ: ТЕРм08-03-575-01 Низковольтные комплектные устройства (10.2015) ОЗП=8,91; ЗПМ=8,91; МАТ=6,96 НР (6546 руб.): 95%*0.85 от ФОТ (8106 руб.) СП (4215 руб.): 65%*0.8 от ФОТ (8106 руб.) | 36 16+16+4 | 230,32 225,17 |  | 8291 | 8106 |  | 1.344 | 48.38
27 | Прайс-лист | Автоматический выключатель, ВА 47-29 1Р, 25А (шт) (МДС35 п.4.60.Транспортные расходы ПЗ=1,03 (ОЗП=1,03; ЭМ=1,03; МАТ=1,03)) | 16 | 151.41 |  | 2423
28 | Прайс-лист | Выключатель дифференциальный 2Р ВД1-63 на 25А 30мА (шт) (МДС35 п.4.60.Транспортные расходы ПЗ=1,03 (ОЗП=1,03; ЭМ=1,03; МАТ=1,03)) | 16 | 952.75 |  | 15244
29 | Прайс-лист | Выключатель нагрузки 3Р, 32А ВН-32 (шт) (МДС35 п.4.60.Транспортные расходы ПЗ=1,03 (ОЗП=1,03; ЭМ=1,03; МАТ=1,03)) | 4 | 339.9 |  | 1360
Светотехническое оборудование
30 | ТЕРм08-03-593-06 Пр. Комитета по строит. ЛО от 01.07.11 №10 | Светильник потолочный или настенный с креплением винтами или болтами для помещений: с нормальными условиями среды, одноламповый (100 шт.) (МДС35 пр.1 т.2 п.1.Производство монтажных работ в существующих зданиях и сооружениях, освобожденных от оборудования и других предметов, мешающих нормальному производству работ ОЗП=1,2; ЭМ=1,2 к расх.; ЗПМ=1,2; ТЗ=1,2; ТЗМ=1,2) ИНДЕКС К ПОЗИЦИИ: ТЕРм08-03-593-06 Приборы осветительные, нагревательные, щитки и счетчики (10.2015) ОЗП=8,91; ЭМ=6,34; ЗПМ=8,91; МАТ=21,38 НР (2721 руб.): 95%*0.85 от ФОТ (3370 руб.) СП (1752 руб.): 65%*0.8 от ФОТ (3370 руб.) | 0.12 | 74279,04 17749,15 | 16910,83 10335,53 | 8913 | 2130 | 2029 1240 | 105.96 | 12.72
31 | Прайс-лист | Светодиодный светильник потолочный SVETECO 8 (шт) | 12 | 2250 |  | 27000
32 | Прайс-лист | Лампа светодиодная 10вт, Е27 (шт) | 12 | 220 |  | 2640
33 | ТЕРм08-02-364-02 Пр. Комитета по строит. ЛО от 01.07.11 №10 | Кронштейн для светильников (1 шт.) (МДС35 пр.1 т.2 п.1.Производство монтажных работ в существующих зданиях и сооружениях, освобожденных от оборудования и других предметов, мешающих нормальному производству работ ОЗП=1,2; ЭМ=1,2 к расх.; ЗПМ=1,2; ТЗ=1,2; ТЗМ=1,2) ИНДЕКС К ПОЗИЦИИ: ТЕРм08-02-364-02 Электроосвещение наружное (10.2015) ОЗП=8,91; ЭМ=6,04; ЗПМ=8,91; МАТ=4,16 НР (359 руб.): 95%*0.85 от ФОТ (444 руб.) СП (231 руб.): 65%*0.8 от ФОТ (444 руб.) | 2 | 306,82 211,06 | 83,57 10,91 | 613 | 422 | 167 22 | 1.26 | 2.52
34 | Цена поставщика | Кронштейн для светильника XLD-ДКУ 05-24-220 В=1000мм (шт) | 2 | 1389.66 |  | 2779
35 | ТЕРм08-02-369-01 Пр. Комитета по строит. ЛО от 01.07.11 №10 | Светильник, устанавливаемый вне зданий с лампами: накаливания (1 шт.) (МДС35 пр.1 т.2 п.1.Производство монтажных работ в существующих зданиях и сооружениях, освобожденных от оборудования и других предметов, мешающих нормальному производству работ ОЗП=1,2; ЭМ=1,2 к расх.; ЗПМ=1,2; ТЗ=1,2; ТЗМ=1,2) ИНДЕКС К ПОЗИЦИИ: ТЕРм08-02-369-01 Электроосвещение наружное (10.2015) ОЗП=8,91; ЭМ=5,38; ЗПМ=8,91; МАТ=10,16 НР (549 руб.): 95%*0.85 от ФОТ (680 руб.) СП (354 руб.): 65%*0.8 от ФОТ (680 руб.) | 2 | 919,47 244,74 | 376,84 95,69 | 1839 | 489 | 754 191 | 1.38 | 2.76
36 | Прайс-лист | Светильник наружной установки XLD-ДКУ 05-24 (шт) | 2 | 20240 |  | 40480
37 | Прайс-лист | Лампа светодиодная 45вт, Е27 (шт) | 2 | 3525 |  | 7050
Электроустановочные изделия
38 | ТЕРм08-03-591-01 Пр. Комитета по строит. ЛО от 01.07.11 №10 | Выключатель: одноклавишный неутопленного типа при открытой проводке (100 шт.) (МДС35 пр.1 т.2 п.1.Производство монтажных работ в существующих зданиях и сооружениях, освобожденных от оборудования и других предметов, мешающих нормальному производству работ ОЗП=1,2; ЭМ=1,2 к расх.; ЗПМ=1,2; ТЗ=1,2; ТЗМ=1,2) ИНДЕКС К ПОЗИЦИИ: ТЕРм08-03-591-01 Приборы осветительные, нагревательные, щитки и счетчики (10.2015) ОЗП=8,91; ЭМ=4,17; ЗПМ=8,91; МАТ=2,73 НР (128 руб.): 95%*0.85 от ФОТ (159 руб.) СП (83 руб.): 65%*0.8 от ФОТ (159 руб.) | 0.02 | 9151,27 7939,88 | 106,34 8,23 | 183 | 159 | 2 | 47.4 | 0.95
39 | Прайс-лист | Выключатель одноклавишный, наружной установки IP44 (шт) | 2 | 118 |  | 236
40 | ТЕРм08-03-591-04 Пр. Комитета по строит. ЛО от 01.07.11 №10 | Выключатель: двухклавишный неутопленного типа при открытой проводке (100 шт.) (МДС35 пр.1 т.2 п.1.Производство монтажных работ в существующих зданиях и сооружениях, освобожденных от оборудования и других предметов, мешающих нормальному производству работ ОЗП=1,2; ЭМ=1,2 к расх.; ЗПМ=1,2; ТЗ=1,2; ТЗМ=1,2) ИНДЕКС К ПОЗИЦИИ: ТЕРм08-03-591-04 Приборы осветительные, нагревательные, щитки и счетчики (10.2015) ОЗП=8,91; ЭМ=4,4; ЗПМ=8,91; МАТ=2,73 НР (142 руб.): 95%*0.85 от ФОТ (176 руб.) СП (92 руб.): 65%*0.8 от ФОТ (176 руб.) | 0.02 | 10035,21 8824,32 | 127,46 10,91 | 201 | 176 | 3 | 52.68 | 1.05
41 | Прайс-лист | Выключатель двухклавишный, наружной установки IP44 (шт) | 2 | 179 |  | 358
Кабельная пробукция
42 | ТЕРм08-02-412-05 Пр. Комитета по строит. ЛО от 01.07.11 №10 | Затягивание провода в проложенные трубы и металлические рукава первого одножильного или многожильного в общей оплетке, суммарное сечение до 70 мм2 (100 м) (МДС35 пр.1 т.2 п.1.Производство монтажных работ в существующих зданиях и сооружениях, освобожденных от оборудования и других предметов, мешающих нормальному производству работ ОЗП=1,2; ЭМ=1,2 к расх.; ЗПМ=1,2; ТЗ=1,2; ТЗМ=1,2) ИНДЕКС К ПОЗИЦИИ: ТЕРм08-02-412-05 Сети проводок в зданиях и сооружениях (10.2015) ОЗП=8,91; ЭМ=6,04; ЗПМ=8,91; МАТ=11,95 НР (228 руб.): 95%*0.85 от ФОТ (282 руб.) СП (147 руб.): 65%*0.8 от ФОТ (282 руб.) | 0.1 | 9448,62 2783,34 | 292,46 38,28 | 944 | 278 | 29 4 | 17.52 | 1.75
43 | Прайс-лист | Кабель силовой ВВГнг(А)-LS 5х10 (м) | 10,2 10*1,02 | 324 |  | 3305
44 | ТЕРм08-02-412-04 Пр. Комитета по строит. ЛО от 01.07.11 №10 | Затягивание провода в проложенные трубы и металлические рукава первого одножильного или многожильного в общей оплетке, суммарное сечение до 35 мм2 (100 м) (МДС35 пр.1 т.2 п.1.Производство монтажных работ в существующих зданиях и сооружениях, освобожденных от оборудования и других предметов, мешающих нормальному производству работ ОЗП=1,2; ЭМ=1,2 к расх.; ЗПМ=1,2; ТЗ=1,2; ТЗМ=1,2) ИНДЕКС К ПОЗИЦИИ: ТЕРм08-02-412-04 Сети проводок в зданиях и сооружениях (10.2015) ОЗП=8,91; ЭМ=6,04; ЗПМ=8,91; МАТ=12,08 НР (888 руб.): 95%*0.85 от ФОТ (1100 руб.) СП (572 руб.): 65%*0.8 от ФОТ (1100 руб.) | 0,51 0,27+0,24 | 8630,68 2135,19 | 167,14 21,92 | 4401 | 1089 | 85 11 | 13.44 | 6.85
45 | Прайс-лист | Кабель силовой ВВГнг(А)-LS 5х6 (м) | 27,54 27*1,02 | 170 |  | 4682
46 | Прайс-лист | Кабель силовой ВВГнг(А)-LS 3х4 (м) | 24,48 24*1,02 | 65 |  | 1591
47 | ТЕРм08-02-412-02 Пр. Комитета по строит. ЛО от 01.07.11 №10 | Затягивание провода в проложенные трубы и металлические рукава первого одножильного или многожильного в общей оплетке, суммарное сечение до 6 мм2 (100 м) (МДС35 пр.1 т.2 п.1.Производство монтажных работ в существующих зданиях и сооружениях, освобожденных от оборудования и других предметов, мешающих нормальному производству работ ОЗП=1,2; ЭМ=1,2 к расх.; ЗПМ=1,2; ТЗ=1,2; ТЗМ=1,2) ИНДЕКС К ПОЗИЦИИ: ТЕРм08-02-412-02 Сети проводок в зданиях и сооружениях (10.2015) ОЗП=8,91; ЭМ=6,04; ЗПМ=8,91; МАТ=12,43 НР (187 руб.): 95%*0.85 от ФОТ (232 руб.) СП (121 руб.): 65%*0.8 от ФОТ (232 руб.) | 0.18 | 7578,53 1284,86 | 41,75 5,45 | 1364 | 231 | 8 1 | 8.088 | 1.46
48 | Прайс-лист | Кабель силовой ВВГнг(А)-LS 3х1,5 (м) | 18,36 18*1,02 | 37.4 |  | 687
49 | ТЕРм08-02-409-01 Пр. Комитета по строит. ЛО от 01.07.11 №10 | Труба винипластовая по установленным конструкциям, по стенам и колоннам с креплением скобами, диаметр: до 25 мм (100 м) (МДС35 пр.1 т.2 п.1.Производство монтажных работ в существующих зданиях и сооружениях, освобожденных от оборудования и других предметов, мешающих нормальному производству работ ОЗП=1,2; ЭМ=1,2 к расх.; ЗПМ=1,2; ТЗ=1,2; ТЗМ=1,2) ИНДЕКС К ПОЗИЦИИ: ТЕРм08-02-409-01 Сети проводок в зданиях и сооружениях (10.2015) ОЗП=8,91; ЭМ=6,48; ЗПМ=8,91; МАТ=4,19 НР (1336 руб.): 95%*0.85 от ФОТ (1655 руб.) СП (861 руб.): 65%*0.8 от ФОТ (1655 руб.) | 0.2 | 16434,7 4537,15 | 5658,6 3742,41 | 3287 | 907 | 1132 748 | 28.56 | 5.71
50 | Прайс-лист | Труба ПВХ гофрированная, д.16мм (м) | 20,4 20*1,02 | 5.2 |  | 106
51 | Прайс-лист | Держатель с защелкой, д.16мм (шт) | 40 | 2 |  | 80
52 | ТЕРм08-02-407-02 Пр. Комитета по строит. ЛО от 01.07.11 №10 | Труба стальная по установленным конструкциям, по стенам с креплением скобами, диаметр: до 40 мм (100 м) (МДС35 пр.1 т.2 п.1.Производство монтажных работ в существующих зданиях и сооружениях, освобожденных от оборудования и других предметов, мешающих нормальному производству работ ОЗП=1,2; ЭМ=1,2 к расх.; ЗПМ=1,2; ТЗ=1,2; ТЗМ=1,2) ИНДЕКС К ПОЗИЦИИ: ТЕРм08-02-407-02 Сети проводок в зданиях и сооружениях (10.2015) ОЗП=8,91; ЭМ=6,43; ЗПМ=8,91; МАТ=3,76 НР (4078 руб.): 95%*0.85 от ФОТ (5050 руб.) СП (2626 руб.): 65%*0.8 от ФОТ (5050 руб.) | 0,35 0,09+0,26 | 22591,62 7911,55 | 11010,35 6515,81 | 7907 | 2769 | 3854 2281 | 49.8 | 17.43
53 | ТСЦ-103-0053 Пр. Комитета по строит. ЛО от 01.07.11 №10 | Трубы стальные: 42 мм (м) ИНДЕКС К ПОЗИЦИИ: ТСЦ-103-0053 (10.2015) МАТ=2,43 | 9,18 9*1,02 | 168.33 |  | 1545
54 | ТСЦ-103-0052 Пр. Комитета по строит. ЛО от 01.07.11 №10 | Трубы стальные: 32 мм (м) ИНДЕКС К ПОЗИЦИИ: ТСЦ-103-0052 (10.2015) МАТ=2,39 | 26,52 26*1,02 | 136.78 |  | 3627
55 | ТЕРм08-02-407-01 Пр. Комитета по строит. ЛО от 01.07.11 №10 | Труба стальная по установленным конструкциям, по стенам с креплением скобами, диаметр: до 25 мм (100 м) (МДС35 пр.1 т.2 п.1.Производство монтажных работ в существующих зданиях и сооружениях, освобожденных от оборудования и других предметов, мешающих нормальному производству работ ОЗП=1,2; ЭМ=1,2 к расх.; ЗПМ=1,2; ТЗ=1,2; ТЗМ=1,2) ИНДЕКС К ПОЗИЦИИ: ТЕРм08-02-407-01 Сети проводок в зданиях и сооружениях (10.2015) ОЗП=8,91; ЭМ=6,45; ЗПМ=8,91; МАТ=3,75 НР (1555 руб.): 95%*0.85 от ФОТ (1926 руб.) СП (1002 руб.): 65%*0.8 от ФОТ (1926 руб.) | 0.18 | 17575,74 5871,62 | 8061,44 4828,19 | 3164 | 1057 | 1451 869 | 36.96 | 6.65
56 | ТСЦ-103-0050 Пр. Комитета по строит. ЛО от 01.07.11 №10 | Трубы стальные: 20 мм (м) ИНДЕКС К ПОЗИЦИИ: ТСЦ-103-0050 (10.2015) МАТ=2,84 | 18,36 18*1,02 | 74.83 |  | 1374
57 | ТЕРм08-02-472-10 Пр. Комитета по строит. ЛО от 01.07.11 №10 | Проводник заземляющий из медного изолированного провода сечением 25 мм2 открыто по строительным основаниям (100 м) (МДС35 пр.1 т.2 п.1.Производство монтажных работ в существующих зданиях и сооружениях, освобожденных от оборудования и других предметов, мешающих нормальному производству работ ОЗП=1,2; ЭМ=1,2 к расх.; ЗПМ=1,2; ТЗ=1,2; ТЗМ=1,2) ИНДЕКС К ПОЗИЦИИ: ТЕРм08-02-472-10 Сети заземления электротехнических установок (10.2015) ОЗП=8,91; ЭМ=3,7; ЗПМ=8,91; МАТ=1,46 НР (359 руб.): 95%*0.85 от ФОТ (444 руб.) СП (231 руб.): 65%*0.8 от ФОТ (444 руб.) | 0,05 5/100 | 17773,6 8883,77 | 150,34 8,23 | 889 | 444 | 8 | 55.92 | 2.8
58 | Прайс-лист | Провод ПВ1 10 (м) | 5,1 5*1,02 | 59.3 |  | 302
59 | Прайс-лист | Коробка ответвительная металлическая с крышкой (шт) | 15 | 27 |  | 405
60 | ТЕРм08-03-545-05 Пр. Комитета по строит. ЛО от 01.07.11 №10 | Коробка с зажимами, устанавливаемая на конструкции на стене или колонне, для кабелей или проводов сечением: до 10 мм2, с количеством зажимов до 4 (1 шт.) (МДС35 пр.1 т.2 п.1.Производство монтажных работ в существующих зданиях и сооружениях, освобожденных от оборудования и других предметов, мешающих нормальному производству работ ОЗП=1,2; ЭМ=1,2 к расх.; ЗПМ=1,2; ТЗ=1,2; ТЗМ=1,2) ИНДЕКС К ПОЗИЦИИ: ТЕРм08-03-545-05 Устройства пускорегулирующие (10.2015) ОЗП=8,91; ЭМ=6,78; ЗПМ=8,91; МАТ=6,61 НР (2217 руб.): 95%*0.85 от ФОТ (2745 руб.) СП (1427 руб.): 65%*0.8 от ФОТ (2745 руб.) | 6 | 1106,93 457,51 | 17.57 | 6641 | 2745 | 105 | 2.88 | 17.28
61 | Прайс-лист | Коробка ответвительная с кабельными вводами IP55, 150х110х70мм (шт) | 4 | 201 |  | 804
62 | Прайс-лист | Коробка ответвительная с гладкими стенками IP56, 100х100х50мм (шт) | 2 | 85.1 |  | 170
63 | ТЕРм08-03-574-01 Пр. Комитета по строит. ЛО от 01.07.11 №10 | Разводка по устройствам и подключение жил кабелей или проводов сечением: до 10 мм2 (100 жил) (МДС35 пр.1 т.2 п.1.Производство монтажных работ в существующих зданиях и сооружениях, освобожденных от оборудования и других предметов, мешающих нормальному производству работ ОЗП=1,2; ЭМ=1,2 к расх.; ЗПМ=1,2; ТЗ=1,2; ТЗМ=1,2) ИНДЕКС К ПОЗИЦИИ: ТЕРм08-03-574-01 Низковольтные комплектные устройства (10.2015) ОЗП=8,91; ЭМ=6,04; ЗПМ=8,91 НР (1747 руб.): 95%*0.85 от ФОТ (2163 руб.) СП (1125 руб.): 65%*0.8 от ФОТ (2163 руб.) | 0.64 | 5829,49 3376,96 | 20,87 2,78 | 3730 | 2161 | 13 2 | 20.16 | 12.9
64 | ТЕРм11-08-001-01 Пр. Комитета по строит. ЛО от 01.07.11 №10 | Присоединение к приборам электрических проводок под винт: с оконцеванием наконечником (100 концов) (МДС35 пр.1 т.2 п.1.Производство монтажных работ в существующих зданиях и сооружениях, освобожденных от оборудования и других предметов, мешающих нормальному производству работ ОЗП=1,2; ЭМ=1,2 к расх.; ЗПМ=1,2; ТЗ=1,2; ТЗМ=1,2) ИНДЕКС К ПОЗИЦИИ: ТЕРм11-08-001-01 (10.2015) ОЗП=8,91; ЗПМ=8,91; МАТ=6,57 НР (705 руб.): 80%*0.85 от ФОТ (1037 руб.) СП (498 руб.): 60%*0.8 от ФОТ (1037 руб.) | 0.45 | 2463,74 2304,02 |  | 1109 | 1037 |  | 13.56 | 6.1
65 | Прайс-лист | Наконечник медный луженый ТМЛ 6-6-4 (шт) | 45 | 15 |  | 675
Разные работы
66 | ТЕР46-03-001-04 Пр. Комитета по строит. ЛО от 01.07.11 №10 | Сверление кольцевыми алмазными сверлами в железобетонных конструкциях с применением охлаждающей жидкости (воды) вертикальных отверстий глубиной 200 мм диаметром: 40 мм (100 отверстий) ИНДЕКС К ПОЗИЦИИ: ТЕР46-03-001-04 Сверление и пробивка отверстий, проемов в конструкциях. заделка отверстий, гнезд и борозд (10.2015) ОЗП=8,91; ЭМ=4,99; ЗПМ=8,91; МАТ=3,68 НР (239 руб.): 110%*(0.9*0.85) от ФОТ (284 руб.) СП (135 руб.): 70%*(0.85*0.8) от ФОТ (284 руб.) | 0.04 | 9870,22 3331,63 | 5408,31 3779,71 | 394 | 133 | 216 151 | 20.5 | 0.82
67 | ТЕРр69-4-3 Пр. Комитета по строит. ЛО от 01.07.11 №10 | Заделка отверстий в местах прохода трубопроводов: в перекрытиях оштукатуренных (100 отверстий) ИНДЕКС К ПОЗИЦИИ: ТЕРр69-4-3 Прочие ремонтно-строительные работы (10.2015) ОЗП=8,91; ЭМ=6,61; ЗПМ=8,91; МАТ=4,62 НР (348 руб.): 78%*0.85 от ФОТ (525 руб.) СП (210 руб.): 50%*0.8 от ФОТ (525 руб.) | 0.06 | 11382,48 8738,13 | 22,08 15,68 | 682 | 524 | 1 1 | 60.65 | 3.64
68 | ТЕРр69-2-1 Пр. Комитета по строит. ЛО от 01.07.11 №10 | Сверление отверстий: в кирпичных стенах электроперфоратором диаметром до 20 мм, толщина стен 0,5 кирпича (100 отверстий) ИНДЕКС К ПОЗИЦИИ: ТЕРр69-2-1 Прочие ремонтно-строительные работы (10.2015) ОЗП=8,91; ЭМ=5,05; ЗПМ=8,91 НР (84 руб.): 78%*0.85 от ФОТ (127 руб.) СП (51 руб.): 50%*0.8 от ФОТ (127 руб.) | 0.16 | 843,06 790,94 | 52.12 | 135 | 127 | 8 | 5.49 | 0.88
69 | ТЕРр69-2-2 Пр. Комитета по строит. ЛО от 01.07.11 №10 | Сверление отверстий: на каждые 0,5 кирпича толщины стен добавлять к расценке 69-2-1 (на 2,5 кирпича) (100 отверстий) ИНДЕКС К ПОЗИЦИИ: ТЕРр69-2-2 Прочие ремонтно-строительные работы (10.2015) ОЗП=8,91; ЭМ=5,05; ЗПМ=8,91 НР (323 руб.): 78%*0.85 от ФОТ (487 руб.) СП (195 руб.): 50%*0.8 от ФОТ (487 руб.) | 0,64 0,16*4 | 810,89 760,74 | 50.15 | 519 | 487 | 32 | 5.28 | 3.38
70 | ТЕРр69-2-3 Пр. Комитета по строит. ЛО от 01.07.11 №10 | Сверление отверстий: на каждые 10 мм диаметра свыше 20 мм добавлять к расценке 69-2-1 (на 25мм) (100 отверстий) ИНДЕКС К ПОЗИЦИИ: ТЕРр69-2-3 Прочие ремонтно-строительные работы (10.2015) ОЗП=8,91; ЭМ=5,05; ЗПМ=8,91 НР (48 руб.): 78%*0.85 от ФОТ (73 руб.) СП (29 руб.): 50%*0.8 от ФОТ (73 руб.) | 0,08 0,16*0,5 | 969,03 909,09 | 59.94 | 78 | 73 | 5 | 6.31 | 0.5
71 | ТЕР06-01-015-07 Пр. Комитета по строит. ЛО от 01.07.11 №10 | Установка закладных деталей весом: до 4 кг (установка гильз) (1 т) 3 756,15 = 11 176,63 - 1 x 7 420,48 ИНДЕКС К ПОЗИЦИИ: ТЕР06-01-015-07 Бетонные и железобетонные конструкции монолитные (10.2015) ОЗП=8,91; ЭМ=5,82; ЗПМ=8,91; МАТ=8,39 НР (213 руб.): 105%*(0.9*0.85) от ФОТ (265 руб.) СП (117 руб.): 65%*(0.85*0.8) от ФОТ (265 руб.) | 0.008 | 33331,18 33074,81 | 256,37 34,21 | 267 | 265 | 2 | 215.82 | 1.73
Уд | 1. 204-0064 | Детали закладные и накладные изготовленные: с применением сварки, гнутья, сверления (пробивки) отверстий (при наличии одной из этих операций или всею перечня в любых сочетаниях) поставляемые отдельно, (т) | 1 0,008 | 7420.48 |  | 59.36
72 | ТСЦ-103-0063 Пр. Комитета по строит. ЛО от 01.07.11 №10 | Трубы 25мм (м) ИНДЕКС К ПОЗИЦИИ: ТСЦ-103-0063 (10.2015) МАТ=4,51 | 8 0,5*16 | 156.41 |  | 1251
73 | ТЕРм08-02-155-01 Пр. Комитета по строит. ЛО от 01.07.11 №10 | Герметизация проходов при вводе кабелей во взрывоопасные помещения уплотнительной массой (1 проход кабеля) (МДС35 пр.1 т.2 п.1.Производство монтажных работ в существующих зданиях и сооружениях, освобожденных от оборудования и других предметов, мешающих нормальному производству работ ОЗП=1,2; ЭМ=1,2 к расх.; ЗПМ=1,2; ТЗ=1,2; ТЗМ=1,2) ИНДЕКС К ПОЗИЦИИ: ТЕРм08-02-155-01 Кабельные линии до 500 кв (10.2015) ОЗП=8,91; ЗПМ=8,91; МАТ=9,93 НР (1480 руб.): 95%*0.85 от ФОТ (1833 руб.) СП (953 руб.): 65%*0.8 от ФОТ (1833 руб.) | 20 4+16 | 228,07 91,63 |  | 4562 | 1833 |  | 0.564 | 11.28
74 | ТЕР13-03-002-04 Пр. Комитета по строит. ЛО от 01.07.11 №10 | Огрунтовка металлических поверхностей за один раз: грунтовкой ГФ-021 (труб) (100 м2 окрашиваемой поверхности) ИНДЕКС К ПОЗИЦИИ: ТЕР13-03-002-04 Покрытие лакокрасочными материалами (10.2015) ОЗП=8,91; ЭМ=4,59; ЗПМ=8,91; МАТ=3,41 НР (66 руб.): 90%*(0.9*0.85) от ФОТ (96 руб.) СП (46 руб.): 70%*(0.85*0.8) от ФОТ (96 руб.) | 0.1 | 1882,63 955,24 | 45,53 1,69 | 189 | 96 | 5 | 5.31 | 0.53
75 | ТЕР13-03-004-26 Пр. Комитета по строит. ЛО от 01.07.11 №10 | Окраска металлических огрунтованных поверхностей: эмалью ПФ-115 (труб) (100 м2 окрашиваемой поверхности) ИНДЕКС К ПОЗИЦИИ: ТЕР13-03-004-26 Покрытие лакокрасочными материалами (10.2015) ОЗП=8,91; ЭМ=4,64; ЗПМ=8,91; МАТ=3,66 НР (41 руб.): 90%*(0.9*0.85) от ФОТ (59 руб.) СП (28 руб.): 70%*(0.85*0.8) от ФОТ (59 руб.) | 0.1 | 2427,66 586,99 | 31,09 1,69 | 243 | 59 | 3 | 3.83 | 0.38
76 | Прайс-лист | Пена монтажная огнеупорная 750мл (шт) | 2 | 470 |  | 940
Итого по разделу 2 Работы по монтажу оборудования | [5 empty] | 310609 |  |  |  | 213.49
Раздел 3. Монтаж контура заземления
77 | ТЕР01-02-057-02 Пр. Комитета по строит. ЛО от 01.07.11 №10 | Разработка грунта вручную в траншеях глубиной до 2 м без креплений с откосами, группа грунтов: 2 (100 м3 грунта) (МДС35 пр.1 т.3 п.7.Ремонт инженерных сетей и сооружений, а также объектов жилищно-гражданского назначения в стесненных условиях застроенной части города ОЗП=1,15; ЭМ=1,15 к расх.; ЗПМ=1,15; ТЗ=1,15; ТЗМ=1,15) ИНДЕКС К ПОЗИЦИИ: ТЕР01-02-057-02 Другие виды земляных работ, подготовительные, сопутствующие и укрепительные работы (10.2015) ОЗП=8,91; ЗПМ=8,91 НР (6285 руб.): 80%*(0.9*0.85) от ФОТ (10269 руб.) СП (3142 руб.): 45%*(0.85*0.8) от ФОТ (10269 руб.) | 0.44 | 23338,04 23338,04 |  | 10269 | 10269 |  | 177.1 | 77.92
78 | ТЕРм08-02-471-01 Пр. Комитета по строит. ЛО от 01.07.11 №10 | Заземлитель вертикальный из угловой стали размером: 50х50х5 мм (10 шт.) (МДС35 пр.1 т.3 п.7.Ремонт инженерных сетей и сооружений, а также объектов жилищно-гражданского назначения в стесненных условиях застроенной части города ОЗП=1,15; ЭМ=1,15 к расх.; ЗПМ=1,15; ТЗ=1,15; ТЗМ=1,15) ИНДЕКС К ПОЗИЦИИ: ТЕРм08-02-471-01 Сети заземления электротехнических установок (10.2015) ОЗП=8,91; ЭМ=6,23; ЗПМ=8,91; МАТ=6,08 НР (1295 руб.): 95%*0.85 от ФОТ (1604 руб.) СП (834 руб.): 65%*0.8 от ФОТ (1604 руб.) | 0.8 | 6598,32 1954,83 | 496,5 49,8 | 5279 | 1564 | 397 40 | 12.305 | 9.84
79 | ТЕРм08-02-472-11 Пр. Комитета по строит. ЛО от 01.07.11 №10 | Заземление стальных конструкций (10 шт.) (МДС35 пр.1 т.3 п.7.Ремонт инженерных сетей и сооружений, а также объектов жилищно-гражданского назначения в стесненных условиях застроенной части города ОЗП=1,15; ЭМ=1,15 к расх.; ЗПМ=1,15; ТЗ=1,15; ТЗМ=1,15) ИНДЕКС К ПОЗИЦИИ: ТЕРм08-02-472-11 Сети заземления электротехнических установок (10.2015) ОЗП=8,91; ЭМ=6,59; ЗПМ=8,91; МАТ=5,48 НР (638 руб.): 95%*0.85 от ФОТ (790 руб.) СП (411 руб.): 65%*0.8 от ФОТ (790 руб.) | 1,2 0,4+0,8 | 760,75 655,88 | 57,14 2,66 | 913 | 787 | 69 3 | 4.1285 | 4.95
80 | ТЕР01-02-061-02 Пр. Комитета по строит. ЛО от 01.07.11 №10 | Засыпка вручную траншей, пазух котлованов и ям, группа грунтов: 2 (100 м3 грунта) (МДС35 пр.1 т.3 п.7.Ремонт инженерных сетей и сооружений, а также объектов жилищно-гражданского назначения в стесненных условиях застроенной части города ОЗП=1,15; ЭМ=1,15 к расх.; ЗПМ=1,15; ТЗ=1,15; ТЗМ=1,15) ИНДЕКС К ПОЗИЦИИ: ТЕР01-02-061-02 Другие виды земляных работ, подготовительные, сопутствующие и укрепительные работы (10.2015) ОЗП=8,91; ЗПМ=8,91 НР (3814 руб.): 80%*(0.9*0.85) от ФОТ (6232 руб.) СП (1907 руб.): 45%*(0.85*0.8) от ФОТ (6232 руб.) | 0.44 | 14162,51 14162,51 |  | 6232 | 6232 |  | 111.78 | 49.18
81 | ТЕРм08-02-472-07 Пр. Комитета по строит. ЛО от 01.07.11 №10 | Проводник заземляющий открыто по строительным основаниям: из полосовой стали сечением 200 мм2 (100 м) 1 034,71 = 1 753,08 - 0,13 x 5 525,94 (МДС35 пр.1 т.3 п.7.Ремонт инженерных сетей и сооружений, а также объектов жилищно-гражданского назначения в стесненных условиях застроенной части города ОЗП=1,15; ЭМ=1,15 к расх.; ЗПМ=1,15; ТЗ=1,15; ТЗМ=1,15) ИНДЕКС К ПОЗИЦИИ: ТЕРм08-02-472-07 Сети заземления электротехнических установок (10.2015) ОЗП=8,91; ЭМ=6,29; ЗПМ=8,91; МАТ=5,53 НР (3195 руб.): 95%*0.85 от ФОТ (3957 руб.) СП (2058 руб.): 65%*0.8 от ФОТ (3957 руб.) | 1 | 7683,48 3891,42 | 723,13 65,58 | 7683 | 3891 | 723 66 | 24.495 | 24.5
Уд | 1. 101-1889 | Сталь полосовая: 40х4 мм, кипящая, (т) | 0,13 0,13 | 5525.94 |  | 718.37
82 | ТСЦ-101-3721 Пр. Комитета по строит. ЛО от 01.07.11 №10 | Сталь полосовая: 50х5 мм, марка Ст3сп (т) (МДС35 пр.1 т.3 п.7.Ремонт инженерных сетей и сооружений, а также объектов жилищно-гражданского назначения в стесненных условиях застроенной части города ОЗП=1,15; ЭМ=1,15 к расх.; ЗПМ=1,15; ТЗ=1,15; ТЗМ=1,15) ИНДЕКС К ПОЗИЦИИ: ТСЦ-101-3721 (10.2015) МАТ=4,86 | 0,20394 (100*1,98*1,03)/1000 | 32037.61 |  | 6534
83 | ТЕРм08-02-472-08 Пр. Комитета по строит. ЛО от 01.07.11 №10 | Проводник заземляющий открыто по строительным основаниям: из круглой стали диаметром 8 мм (100 м) (МДС35 пр.1 т.3 п.7.Ремонт инженерных сетей и сооружений, а также объектов жилищно-гражданского назначения в стесненных условиях застроенной части города ОЗП=1,15; ЭМ=1,15 к расх.; ЗПМ=1,15; ТЗ=1,15; ТЗМ=1,15) ИНДЕКС К ПОЗИЦИИ: ТЕРм08-02-472-08 Сети заземления электротехнических установок (10.2015) ОЗП=8,91; ЭМ=6,46; ЗПМ=8,91; МАТ=5,07 НР (6186 руб.): 95%*0.85 от ФОТ (7661 руб.) СП (3984 руб.): 65%*0.8 от ФОТ (7661 руб.) | 2.07 | 7985,7 3672,14 | 442,92 28,79 | 16530 | 7601 | 917 60 | 23.115 | 47.85
84 | ТЕРр69-2-1 Пр. Комитета по строит. ЛО от 01.07.11 №10 | Сверление отверстий: в кирпичных стенах электроперфоратором диаметром до 20 мм, толщина стен 0,5 кирпича (100 отверстий) (МДС35 пр.1 т.3 п.7.Ремонт инженерных сетей и сооружений, а также объектов жилищно-гражданского назначения в стесненных условиях застроенной части города ОЗП=1,15; ЭМ=1,15 к расх.; ЗПМ=1,15; ТЗ=1,15; ТЗМ=1,15) ИНДЕКС К ПОЗИЦИИ: ТЕРр69-2-1 Прочие ремонтно-строительные работы (10.2015) ОЗП=8,91; ЭМ=5,05; ЗПМ=8,91 НР (36 руб.): 78%*0.85 от ФОТ (55 руб.) СП (22 руб.): 50%*0.8 от ФОТ (55 руб.) | 0.06 | 969,51 909,58 | 59.93 | 59 | 55 | 4 | 6.3135 | 0.38
Н, Уд | 1. 509-9900 | Строительный мусор, (т) | 0,006 0,0004
85 | ТЕРр53-21-7 Пр. Комитета по строит. ЛО от 01.07.11 №10 | Ремонт и восстановление герметизации горизонтальных и вертикальных стыков стеновых панелей мастикой: герметизирующей нетвердеющей или силиконовыми и акриловыми герметиками (100 м восстановленной герметизации стыков) (МДС35 пр.1 т.3 п.7.Ремонт инженерных сетей и сооружений, а также объектов жилищно-гражданского назначения в стесненных условиях застроенной части города ОЗП=1,15; ЭМ=1,15 к расх.; ЗПМ=1,15; ТЗ=1,15; ТЗМ=1,15) ИНДЕКС К ПОЗИЦИИ: ТЕРр53-21-7 Стены (10.2015) ОЗП=8,91; ЭМ=5,45; ЗПМ=8,91 НР (1066 руб.): 86%*0.85 от ФОТ (1458 руб.) СП (816 руб.): 70%*0.8 от ФОТ (1458 руб.) | 0.13 | 45417,54 6017,97 | 39399,57 5199,28 | 5904 | 782 | 5122 676 | 36.4895 | 4.74
Н, Уд | 1. 101-9091 | Мастика герметизирующая, (кг) | 0
86 | Прайс-лист | Герметик кровельный 310мл, черный (шт) (МДС35 пр.1 т.3 п.7.Ремонт инженерных сетей и сооружений, а также объектов жилищно-гражданского назначения в стесненных условиях застроенной части города ОЗП=1,15; ЭМ=1,15 к расх.; ЗПМ=1,15; ТЗ=1,15; ТЗМ=1,15) | 3 | 184.8 |  | 554
Итого по разделу 3 Монтаж контура заземления | [5 empty] | 105850 |  |  |  | 219.36
Раздел 4. Пусконаладочные работы
87 | ТЕРп01-11-028-01 Пр. Комитета по строит. ЛО от 01.07.11 №10 | Измерение сопротивления изоляции мегаомметром: кабельных и других линий напряжением до 1 кВ, предназначенных для передачи электроэнергии к распределительным устройствам, щитам, шкафам, коммутационным аппаратам и электропотребителям (1 линия) ИНДЕКС К ПОЗИЦИИ: ТЕРм08-02-472-08 Сети заземления электротехнических установок (10.2015) ОЗП=8,91; ЭМ=6,46; ЗПМ=8,91; МАТ=5,07 НР (1004 руб.): 65%*0.85 от ФОТ (1817 руб.) СП (581 руб.): 40%*0.8 от ФОТ (1817 руб.) | 21 | 86,52 86,52 |  | 1817 | 1817 |  | 0.4 | 8.4
88 | ТЕРп01-11-013-01 Пр. Комитета по строит. ЛО от 01.07.11 №10 | Замер полного сопротивления цепи "фаза-нуль" (1 токоприемник) ИНДЕКС К ПОЗИЦИИ: ТЕРм08-02-472-08 Сети заземления электротехнических установок (10.2015) ОЗП=8,91; ЭМ=6,46; ЗПМ=8,91; МАТ=5,07 НР (2868 руб.): 65%*0.85 от ФОТ (5191 руб.) СП (1661 руб.): 40%*0.8 от ФОТ (5191 руб.) | 16 | 324,41 324,41 |  | 5191 | 5191 |  | 1.5 | 24
89 | ТЕРп01-11-010-01 Пр. Комитета по строит. ЛО от 01.07.11 №10 | Измерение сопротивления растеканию тока: заземлителя (1 измерение) ИНДЕКС К ПОЗИЦИИ: ТЕРм08-02-472-08 Сети заземления электротехнических установок (10.2015) ОЗП=8,91; ЭМ=6,46; ЗПМ=8,91; МАТ=5,07 НР (179 руб.): 65%*0.85 от ФОТ (324 руб.) СП (104 руб.): 40%*0.8 от ФОТ (324 руб.) | 1 | 324,41 324,41 |  | 324 | 324 |  | 1.5 | 1.5
90 | ТЕРп01-11-011-01 Пр. Комитета по строит. ЛО от 01.07.11 №10 | Проверка наличия цепи между заземлителями и заземленными элементами (100 точек) ИНДЕКС К ПОЗИЦИИ: ТЕРм08-02-472-08 Сети заземления электротехнических установок (10.2015) ОЗП=8,91; ЭМ=6,46; ЗПМ=8,91; МАТ=5,07 НР (96 руб.): 65%*0.85 от ФОТ (173 руб.) СП (55 руб.): 40%*0.8 от ФОТ (173 руб.) | 0.05 | 3460,64 3460,64 |  | 173 | 173 |  | 16 | 0.8
91 | ТЕРп01-11-010-02 Пр. Комитета по строит. ЛО от 01.07.11 №10 | Измерение сопротивления растеканию тока: контура с диагональю до 20 м (1 измерение) ИНДЕКС К ПОЗИЦИИ: ТЕРм08-02-472-08 Сети заземления электротехнических установок (10.2015) ОЗП=8,91; ЭМ=6,46; ЗПМ=8,91; МАТ=5,07 НР (239 руб.): 65%*0.85 от ФОТ (433 руб.) СП (139 руб.): 40%*0.8 от ФОТ (433 руб.) | 1 | 432,58 432,58 |  | 433 | 433 |  | 2 | 2
92 | ТЕРп01-03-002-04 Пр. Комитета по строит. ЛО от 01.07.11 №10 | Выключатель трехполюсный напряжением до 1 кВ с: электромагнитным, тепловым или комбинированным расцепителем, номинальный ток до 50 А (1 шт.) ИНДЕКС К ПОЗИЦИИ: ТЕРм08-02-472-08 Сети заземления электротехнических установок (10.2015) ОЗП=8,91; ЭМ=6,46; ЗПМ=8,91; МАТ=5,07 НР (701 руб.): 65%*0.85 от ФОТ (1269 руб.) СП (406 руб.): 40%*0.8 от ФОТ (1269 руб.) | 4 | 317,37 317,37 |  | 1269 | 1269 |  | 2 | 8
93 | ТЕРп01-03-001-01 Пр. Комитета по строит. ЛО от 01.07.11 №10 | Выключатель однополюсный напряжением до 1 кВ: с электромагнитным, тепловым или комбинированным расцепителем (1 шт.) ИНДЕКС К ПОЗИЦИИ: ТЕРм08-02-472-08 Сети заземления электротехнических установок (10.2015) ОЗП=8,91; ЭМ=6,46; ЗПМ=8,91; МАТ=5,07 НР (4735 руб.): 65%*0.85 от ФОТ (8571 руб.) СП (2743 руб.): 40%*0.8 от ФОТ (8571 руб.) | 36 | 238,08 238,08 |  | 8571 | 8571 |  | 1.5 | 54
Итого по разделу 4 Пусконаладочные работы | [5 empty] | 36840 |  |  |  | 98.7
ИТОГИ ПО СМЕТЕ:
Итого прямые затраты по смете в текущих ценах | [5 empty] | 307475 | 86894 | 24031 7759 |  | 551.56
Накладные расходы | [5 empty] | 68099
Сметная прибыль | [5 empty] | 41943
ВСЕГО по смете | [5 empty] | 556132 |  |  |  | 551.56
Итоги по Строительным работам
Погрузо-разгрузочные работы | [5 empty] | 28
Перевозка грузов автотранспортом | [5 empty] | 6
Материалы | [5 empty] | 151077
Работы по реконструкции зданий и сооружений (усиление и замена существующих конструкций, разборка и возведение отдельных конструктивных элементов) | [5 empty] | 768 |  |  |  | 0.82
Прочие ремонтно-строительные работы | [5 empty] | 2820 |  |  |  | 8.78
Бетонные и железобетонные монолитные конструкции в промышленном строительстве | [5 empty] | 597 |  |  |  | 1.73
Защита строительных конструкций и оборудования от коррозии | [5 empty] | 613 |  |  |  | 0.91
Земляные работы, выполняемые ручным способом | [5 empty] | 31649 |  |  |  | 127.1
Стены (ремонтно-строительные) | [5 empty] | 7786 |  |  |  | 4.74
Итого | [5 empty] | 195344 |  |  |  | 144.08
Итого с индексами-дефляторами: на 2016год (от Минэкономразвития РФ)-1,047; на 2017г. (Комитет экономического развития и инвистиционной деятельности ЛО)-1,057: 195 344 * (1,047*1,057) | [5 empty] | 216183
Итоги по Монтажным работам
Электромонтажные работы на других объектах | [5 empty] | 183535 |  |  |  | 292.42
Электромонтажные работы (ремонтно-строительные) | [5 empty] | 3037 |  |  |  | 10.26
Монтаж оборудования | [5 empty] | 2312 |  |  |  | 6.1
Итого | [5 empty] | 188884 |  |  |  | 308.78
Итого с индексами-дефляторами: на 2016год (от Минэкономразвития РФ)-1,047; на 2017г. (Комитет экономического развития и инвистиционной деятельности ЛО)-1,057: 188 884 * (1,047*1,057) | [5 empty] | 209034
Итоги по Прочим затратам
Пусконаладочные работы: 'вхолостую' - 80%, 'под нагрузкой' - 20% | [5 empty] | 33289 |  |  |  | 98.7
Итого | [5 empty] | 33289 |  |  |  | 98.7
Итого с индексами-дефляторами: на 2016год (от Минэкономразвития РФ)-1,047; на 2017г. (Комитет экономического развития и инвистиционной деятельности ЛО)-1,057: 33 289 * (1,047*1,057) | [5 empty] | 36840
Итого | [5 empty] | 462057 |  |  |  | 551.56
Справочно, в текущих ценах:
Материалы | [5 empty] | 196550
Машины и механизмы | [5 empty] | 24031
ФОТ | [5 empty] | 94653
Накладные расходы | [5 empty] | 68099
Сметная прибыль | [5 empty] | 41943
Непредвиденные затраты 2% | [5 empty] | 9241
Итого с непредвиденными | [5 empty] | 471298
НДС 18% | [5 empty] | 84833.64
ВСЕГО по смете | [5 empty] | 556131.64 |  |  |  | 551.56
Начальник проектно-сметного отдела
|  | НО " Фонд капитального ремонта многоквартирных домов Ленинградской области" |  |  |  |  | Иванова Т.Ю.